## hx_abc4
Форма № 4
Строительство водопровода по ул.Ломоносова в с.Летник Песчанокопского района,Ростовской области-заказ 03-11-ИОС.2 НВ.С
(наименование стройки)
|  |  |  | ЛОКАЛЬНАЯ СМЕТА № | 02-01
(локальный сметный расчет)
на | Сети водоснабжения. Наружные сети водоснабжения
(наименование работ и затрат, наименование объекта)
Основание: |  | НВ.С
|  |  |  | Сметная стоимость | [6 empty] | 715.567 | тыс.руб.
|  |  |  | Средства на оплату труда | [6 empty] | 39.29 | тыс.руб.
Составлена в базисных ценах 2001 г. | [11 empty] | руб.
N п/п | Шифр и номер позиции норматива | Наименование работ и затрат | Количество | Стоимость единицы |  |  | Общая стоимость |  |  |  | Затраты труда рабочих, чел.-ч, не занятых обслуж. машин
|  |  |  | Всего | экспл. машин | материалов | Всего | оплаты труда | экспл. машин | материалов
|  |  | Единица измерения | оплаты труда | в т.ч. оплаты труда | возвр. мате-риалов |  |  | в т.ч. оплаты труда | возвр. мате-риалов | обслуживающие маш.
[11 empty] | на един. | всего
1 | 2 | 3 | 4 | 5 | 6 | 7 | 8 | 9 | 10 | 11 | 12 | 13
Раздел 1.ЗЕМЛЯНЫЕ РАБОТЫ
1 | 01-01-022- 14 ТЕР-2001 61 | Разработка грунта в траншеях экскаватором "ОБРАТНАЯ ЛОПАТА" с ковшом вместимостью 0,5 (0,5-0,63) м3, с погрузкой группа грунтов: 2 (техногенный грунт) | 0.228 | 4143.71 | 4143.71 | -- | 945 | -- | 945 | -- | -- | --
|  |  | 1000м3 | -- | 393.26 |  |  |  | 90 |  | 37.17 | 8
|  | Наименование затрат | Базисная стоимость | Коэф-ты тех. части | На ед. в базисных | Коэф-ты пересчета | На ед. в текущих | В текущих ценах |  |  | Стоимость 1 чел.-ч
|  | Затраты на эксплуатацию машин и механизмов | 4143.71 | 1 | 4143.71 | 1 | 4143.71 |  | 945
|  | в т.ч. эксплуатация машин без оплаты труда | 3750.45 | 1 | 3750.45 | 1 | 3750.45 |  | 855
|  | в т.ч. оплата труда машинистов | 393.26 | 1 | 393.26 | 1 | 393.26 |  | 90 |  | 10.58
|  | НР от ОЗП+ЗПМ - 95% |  | 373.6 |  |  | 85
|  | СП от ОЗП+ЗПМ - 50% |  | 196.63 |  |  | 45
|  | Сметная стоимость |  |  |  |  | 1075
2 | 01-01-022- 13 ТЕР-2001 61 | Разработка грунта в траншеях экскаватором "обратная лопата" с ковшом вместимостью 0,5 (0,5-0,63) м3, группа грунтов 1 (с погрузкой-растительный грунт) | 0.4495 | 3354.43 | 3354.43 | -- | 1508 | -- | 1508 | -- | -- | --
|  |  | 1000 м3 грунта | -- | 318.35 |  |  |  | 143 |  | 30.09 | 14
|  | Наименование затрат | Базисная стоимость | Коэф-ты тех. части | На ед. в базисных | Коэф-ты пересчета | На ед. в текущих | В текущих ценах |  |  | Стоимость 1 чел.-ч
|  | Затраты на эксплуатацию машин и механизмов | 3354.43 | 1 | 3354.43 | 1 | 3354.43 |  | 1526
|  | в т.ч. эксплуатация машин без оплаты труда | 3036.08 | 1 | 3036.08 | 1 | 3036.08 |  | 1381
|  | в т.ч. оплата труда машинистов | 318.35 | 1 | 318.35 | 1 | 318.35 |  | 145 |  | 10.58
|  | НР от ОЗП+ЗПМ - 95% |  | 302.43 |  |  | 136
|  | СП от ОЗП+ЗПМ - 50% |  | 159.17 |  |  | 72
|  | Сметная стоимость |  |  |  |  | 1716
3 | 01-01-022- 15 ТЕР-2001 61 | Разработка грунта в траншеях экскаватором "обратная лопата" с ковшом вместимостью 0,5 (0,5-0,63) м3, группа грунтов 3 (с погрузкой-суглинок с включением карбонатов) | 0.554 | 5393.4 | 5393.4 | -- | 2988 | -- | 2988 | -- | -- | --
|  |  | 1000 м3 грунта | -- | 511.86 |  |  |  | 284 |  | 48.38 | 27
|  | Наименование затрат | Базисная стоимость | Коэф-ты тех. части | На ед. в базисных | Коэф-ты пересчета | На ед. в текущих | В текущих ценах |  |  | Стоимость 1 чел.-ч
|  | Затраты на эксплуатацию машин и механизмов | 5393.4 | 1 | 5393.4 | 1 | 5393.4 |  | 2988
|  | в т.ч. эксплуатация машин без оплаты труда | 4881.54 | 1 | 4881.54 | 1 | 4881.54 |  | 2704
|  | в т.ч. оплата труда машинистов | 511.86 | 1 | 511.86 | 1 | 511.86 |  | 284 |  | 10.58
|  | НР от ОЗП+ЗПМ - 95% |  | 486.27 |  |  | 269
|  | СП от ОЗП+ЗПМ - 50% |  | 255.93 |  |  | 142
|  | Сметная стоимость |  |  |  |  | 3399
4 | 310-3002-1 ФССЦ ПГ К=0,935 | Перевозка грузов автомобилями-самосвалами грузоподъемностью 10 т работающими вне карьера, расстояние перевозки 2 км, класс груза 1 | 2030.1 | 3.24 | 3.24 | -- | 6587 | -- | 6587 | -- | -- | --
|  |  | т | -- | -- |  |  |  | -- |  | -- | --
|  | Наименование затрат | Базисная стоимость | Коэф-ты тех. части | На ед. в базисных | Коэф-ты пересчета | На ед. в текущих | В текущих ценах |  |  | Стоимость 1 чел.-ч
|  | Затраты на эксплуатацию машин и механизмов | 3.47 | 0.93372 | 3.24 | 1 | 3.24 |  | 6608
V=228.1,8+449.1,2+554.1,95=2030,1
5 | 01-01-016- 01 ТЕР-2001 61 | Работа на отвале, группа грунтов 1 | 0.4495 | 285.29 | 260.25 | 1.72 | 128 | 10 | 117 | 1 | 2.99 | 1
|  |  | 1000 м3 грунта | 23.32 | 34.49 |  |  |  | 16 |  | 3.26 | 1
|  | Наименование затрат | Базисная стоимость | Коэф-ты тех. части | На ед. в базисных | Коэф-ты пересчета | На ед. в текущих | В текущих ценах |  |  | Стоимость 1 чел.-ч
|  | Оплата труда рабочих, ср. разряд-2 | 23.32 | 1 | 23.32 | 1 | 23.32 | 10 |  |  | 7.8
|  | Затраты на эксплуатацию машин и механизмов | 260.25 | 1 | 260.25 | 1 | 260.25 |  | 116
|  | в т.ч. эксплуатация машин без оплаты труда | 225.76 | 1 | 225.76 | 1 | 225.76 |  | 101
|  | в т.ч. оплата труда машинистов | 34.49 | 1 | 34.49 | 1 | 34.49 |  | 15 |  | 10.58
|  | Стоимость материалов | 1.72 | 1 | 1.72 | 1 | 1.72 |  |  | 0.77
|  | НР от ОЗП+ЗПМ - 95% |  | 54.92 |  |  | 25
|  | СП от ОЗП+ЗПМ - 50% |  | 28.91 |  |  | 13
|  | Сметная стоимость |  |  |  |  | 166
6 | 01-01-016- 02 ТЕР-2001 61 | Работа на отвале, группа грунтов 2-3 | 0.782 | 348.31 | 316.39 | 3.45 | 272 | 22 | 247 | 3 | 3.65 | 3
|  |  | 1000 м3 грунта | 28.47 | 42 |  |  |  | 33 |  | 3.97 | 3
|  | Наименование затрат | Базисная стоимость | Коэф-ты тех. части | На ед. в базисных | Коэф-ты пересчета | На ед. в текущих | В текущих ценах |  |  | Стоимость 1 чел.-ч
|  | Оплата труда рабочих, ср. разряд-2 | 28.47 | 1 | 28.47 | 1 | 28.47 | 22 |  |  | 7.8
|  | Затраты на эксплуатацию машин и механизмов | 316.39 | 1 | 316.39 | 1 | 316.39 |  | 247
|  | в т.ч. эксплуатация машин без оплаты труда | 274.39 | 1 | 274.39 | 1 | 274.39 |  | 214
|  | в т.ч. оплата труда машинистов | 42 | 1 | 42 | 1 | 42 |  | 33 |  | 10.58
|  | Стоимость материалов | 3.45 | 1 | 3.45 | 1 | 3.45 |  |  | 2.7
|  | НР от ОЗП+ЗПМ - 95% |  | 66.95 |  |  | 52
|  | СП от ОЗП+ЗПМ - 50% |  | 35.24 |  |  | 28
|  | Сметная стоимость |  |  |  |  | 352
7 | 01-01-009- 15 ТЕР-2001 61 | Разработка грунта в траншеях экскаватором "обратная лопата" с ковшом вместимостью 0,5 (0,5-0,63) м3, в отвал группа грунтов 3 | 0.374 | 4406.8 | 4406.8 | -- | 1648 | -- | 1648 | -- | -- | --
|  |  | 1000 м3 грунта | -- | 418.23 |  |  |  | 156 |  | 39.53 | 15
|  | Наименование затрат | Базисная стоимость | Коэф-ты тех. части | На ед. в базисных | Коэф-ты пересчета | На ед. в текущих | В текущих ценах |  |  | Стоимость 1 чел.-ч
|  | Затраты на эксплуатацию машин и механизмов | 4406.8 | 1 | 4406.8 | 1 | 4406.8 |  | 1648
|  | в т.ч. эксплуатация машин без оплаты труда | 3988.57 | 1 | 3988.57 | 1 | 3988.57 |  | 1492
|  | в т.ч. оплата труда машинистов | 418.23 | 1 | 418.23 | 1 | 418.23 |  | 156 |  | 10.58
|  | НР от ОЗП+ЗПМ - 95% |  | 397.32 |  |  | 149
|  | СП от ОЗП+ЗПМ - 50% |  | 209.12 |  |  | 78
|  | Сметная стоимость |  |  |  |  | 1875
8 | 01-01-009- 14 ТЕР-2001 61 | Разработка грунта в отвал в траншеях экскаватором "ОБРАТНАЯ ЛОПАТА" с ковшом вместимостью 0,5 (0,5-0,63) м3, в отвал группа грунтов: 2 | 1.295 | 3354.43 | 3354.43 | -- | 4344 | -- | 4344 | -- | -- | --
|  |  | 1000м3 | -- | 318.35 |  |  |  | 412 |  | 30.09 | 39
|  | Наименование затрат | Базисная стоимость | Коэф-ты тех. части | На ед. в базисных | Коэф-ты пересчета | На ед. в текущих | В текущих ценах |  |  | Стоимость 1 чел.-ч
|  | Затраты на эксплуатацию машин и механизмов | 3354.43 | 1 | 3354.43 | 1 | 3354.43 |  | 4344
|  | в т.ч. эксплуатация машин без оплаты труда | 3036.08 | 1 | 3036.08 | 1 | 3036.08 |  | 3932
|  | в т.ч. оплата труда машинистов | 318.35 | 1 | 318.35 | 1 | 318.35 |  | 412 |  | 10.58
|  | НР от ОЗП+ЗПМ - 95% |  | 302.43 |  |  | 392
|  | СП от ОЗП+ЗПМ - 50% |  | 159.18 |  |  | 206
|  | Сметная стоимость |  |  |  |  | 4942
9 | 01-01-009- 13 ТЕР-2001 61 | Разработка грунта в траншеях экскаватором "обратная лопата" с ковшом вместимостью 0,5 (0,5-0,63) м3, в отвал группа грунтов 1 (гумуссированный суглинок) | 0.2665 | 2762.47 | 2762.47 | -- | 736 | -- | 736 | -- | -- | --
|  |  | 1000 м3 грунта | -- | 262.17 |  |  |  | 70 |  | 24.78 | 7
|  | Наименование затрат | Базисная стоимость | Коэф-ты тех. части | На ед. в базисных | Коэф-ты пересчета | На ед. в текущих | В текущих ценах |  |  | Стоимость 1 чел.-ч
|  | Затраты на эксплуатацию машин и механизмов | 2762.47 | 1 | 2762.47 | 1 | 2762.47 |  | 721
|  | в т.ч. эксплуатация машин без оплаты труда | 2500.3 | 1 | 2500.3 | 1 | 2500.3 |  | 653
|  | в т.ч. оплата труда машинистов | 262.17 | 1 | 262.17 | 1 | 262.17 |  | 68 |  | 10.58
|  | НР от ОЗП+ЗПМ - 95% |  | 249.06 |  |  | 66
|  | СП от ОЗП+ЗПМ - 50% |  | 131.09 |  |  | 35
|  | Сметная стоимость |  |  |  |  | 837
10 | 01-02-057- 02 ТЕР-2001 61 | Разработка грунта вручную в траншеях глубиной до 2 м без креплений с откосами, группа грунтов 2 | 0.42 | 1201.2 | -- | -- | 505 | 505 | -- | -- | 154 | 65
|  |  | 100 м3 грунта | 1201.2 | -- |  |  |  | -- |  | -- | --
|  | Наименование затрат | Базисная стоимость | Коэф-ты тех. части | На ед. в базисных | Коэф-ты пересчета | На ед. в текущих | В текущих ценах |  |  | Стоимость 1 чел.-ч
|  | Оплата труда рабочих, ср. разряд-2 | 1201.2 | 1 | 1201.2 | 1 | 1201.2 | 505 |  |  | 7.8
|  | НР от ОЗП+ЗПМ - 80% |  | 960.96 |  |  | 404
|  | СП от ОЗП+ЗПМ - 45% |  | 540.54 |  |  | 227
|  | Сметная стоимость |  |  |  |  | 1136
11 | 01-02-057- 02 ТЕР-2001 61 | Разработка грунта вручную в траншеях глубиной до 2 м без креплений с откосами, группа грунтов 2(доработка вручную) | 0.68 | 1441.44 | -- | -- | 980 | 980 | -- | -- | 154 | 105
|  |  | 100 м3 грунта | 1441.44 | -- |  |  |  | -- |  | -- | --
|  | Наименование затрат | Базисная стоимость | Коэф-ты тех. части | На ед. в базисных | Коэф-ты пересчета | На ед. в текущих | В текущих ценах |  |  | Стоимость 1 чел.-ч
|  | Оплата труда рабочих, ср. разряд-2 (1201,20)*1,2= | 1441.44 | 1 | 1441.44 | 1 | 1441.44 | 980 |  |  | 9.36
|  | НР от ОЗП+ЗПМ - 80% |  | 1153.15 |  |  | 784
|  | СП от ОЗП+ЗПМ - 45% |  | 648.65 |  |  | 441
|  | Сметная стоимость |  |  |  |  | 2205
12 | 01-02-057- 03 ТЕР-2001 61 | Разработка грунта вручную в траншеях глубиной до 2 м без креплений с откосами, группа грунтов 3 | 0.32 | 1934.4 | -- | -- | 619 | 619 | -- | -- | 248 | 79
|  |  | 100 м3 грунта | 1934.4 | -- |  |  |  | -- |  | -- | --
|  | Наименование затрат | Базисная стоимость | Коэф-ты тех. части | На ед. в базисных | Коэф-ты пересчета | На ед. в текущих | В текущих ценах |  |  | Стоимость 1 чел.-ч
|  | Оплата труда рабочих, ср. разряд-2 | 1934.4 | 1 | 1934.4 | 1 | 1934.4 | 619 |  |  | 7.8
|  | НР от ОЗП+ЗПМ - 80% |  | 1547.52 |  |  | 495
|  | СП от ОЗП+ЗПМ - 45% |  | 870.48 |  |  | 279
|  | Сметная стоимость |  |  |  |  | 1393
13 | 01-02-057- 03 ТЕР-2001 61 | Разработка грунта вручную в траншеях глубиной до 2 м без креплений с откосами, группа грунтов 3(доработка вручную) | 0.3 | 2321.28 | -- | -- | 696 | 696 | -- | -- | 248 | 74
|  |  | 100 м3 грунта | 2321.28 | -- |  |  |  | -- |  | -- | --
|  | Наименование затрат | Базисная стоимость | Коэф-ты тех. части | На ед. в базисных | Коэф-ты пересчета | На ед. в текущих | В текущих ценах |  |  | Стоимость 1 чел.-ч
|  | Оплата труда рабочих, ср. разряд-2 (1934,40)*1,2= | 2321.28 | 1 | 2321.28 | 1 | 2321.28 | 696 |  |  | 9.36
|  | НР от ОЗП+ЗПМ - 80% |  | 1857.02 |  |  | 557
|  | СП от ОЗП+ЗПМ - 45% |  | 1044.58 |  |  | 313
|  | Сметная стоимость |  |  |  |  | 1566
14 | 01-02-005- 01 ТЕР-2001 61 | Уплотнение грунта пневматическими трамбовками, группа грунтов 1-2 (на 0,3м в основании трубопровода) | 5.76 | 353.46 | 246.58 | -- | 2036 | 616 | 1420 | -- | 12.53 | 72
|  |  | 100 м3 уплотненного грунта | 106.88 | 27 |  |  |  | 156 |  | 3.04 | 18
|  | Наименование затрат | Базисная стоимость | Коэф-ты тех. части | На ед. в базисных | Коэф-ты пересчета | На ед. в текущих | В текущих ценах |  |  | Стоимость 1 чел.-ч
|  | Оплата труда рабочих, ср. разряд-3 | 106.88 | 1 | 106.88 | 1 | 106.88 | 616 |  |  | 8.53
|  | Затраты на эксплуатацию машин и механизмов | 246.58 | 1 | 246.58 | 1 | 246.58 |  | 1420
|  | в т.ч. эксплуатация машин без оплаты труда | 219.58 | 1 | 219.58 | 1 | 219.58 |  | 1264
|  | в т.ч. оплата труда машинистов | 27 | 1 | 27 | 1 | 27 |  | 156 |  | 8.88
|  | НР от ОЗП+ЗПМ - 95% |  | 127.19 |  |  | 733
|  | СП от ОЗП+ЗПМ - 50% |  | 66.94 |  |  | 386
|  | Сметная стоимость |  |  |  |  | 3155
15 | 23-01-001- 01 ТЕР-2001 61 | Устройство основания под трубопроводы песчаного | 17.95 | 536.76 | 25.75 | 427.68 | 9635 | 1496 | 462 | 7677 | 10.2 | 183
|  |  | 10 м3 основания | 83.33 | 3.7 |  |  |  | 66 |  | 0.35 | 6
|  | Наименование затрат | Базисная стоимость | Коэф-ты тех. части | На ед. в базисных | Коэф-ты пересчета | На ед. в текущих | В текущих ценах |  |  | Стоимость 1 чел.-ч
|  | Оплата труда рабочих, ср. разряд-2,5 | 83.33 | 1 | 83.33 | 1 | 83.33 | 1542 |  |  | 8.17
|  | Затраты на эксплуатацию машин и механизмов | 25.75 | 1 | 25.75 | 1 | 25.75 |  | 476
|  | в т.ч. эксплуатация машин без оплаты труда | 22.05 | 1 | 22.05 | 1 | 22.05 |  | 408
|  | в т.ч. оплата труда машинистов | 3.7 | 1 | 3.7 | 1 | 3.7 |  | 68 |  | 10.57
|  | Стоимость материалов | 427.68 | 1 | 427.68 | 1 | 427.68 |  |  | 7912.08
|  | НР от ОЗП+ЗПМ - 130% |  | 113.14 |  |  | 2031
|  | СП от ОЗП+ЗПМ - 89% |  | 77.46 |  |  | 1390
|  | Сметная стоимость |  |  |  |  | 13056
16 | 01-02-061- 01 ТЕР-2001 61 | Засыпка вручную траншей, пазух котлованов и ям, группа грунтов 1 (присыпка и обсыпка труб песком вручную) | 3.57 | 663.75 | -- | -- | 2370 | 2370 | -- | -- | 88.5 | 316
|  |  | 100 м3 грунта | 663.75 | -- |  |  |  | -- |  | -- | --
|  | Наименование затрат | Базисная стоимость | Коэф-ты тех. части | На ед. в базисных | Коэф-ты пересчета | На ед. в текущих | В текущих ценах |  |  | Стоимость 1 чел.-ч
|  | Оплата труда рабочих, ср. разряд-1,5 | 663.75 | 1 | 663.75 | 1 | 663.75 | 2370 |  |  | 7.5
|  | НР от ОЗП+ЗПМ - 80% |  | 531 |  |  | 1896
|  | СП от ОЗП+ЗПМ - 45% |  | 298.69 |  |  | 1066
|  | Сметная стоимость |  |  |  |  | 5332
17 | 408-0122 ТССЦ-2001 61 | Песок природный для строительных работ средний | 392.7 | 38.88 | -- | 38.88 | 15268 | -- | -- | 15268 | -- | --
|  |  | м3 | -- | -- |  |  |  | -- |  | -- | --
|  | Наименование затрат | Базисная стоимость | Коэф-ты тех. части | На ед. в базисных | Коэф-ты пересчета | На ед. в текущих | В текущих ценах |  |  | Стоимость 1 чел.-ч
|  | Ресурсы по проекту | 38.88 | 1 | 38.88 | 1 | 38.88 |  |  | 15268.18
18 | 01-01-034- 01 ТЕР-2001 61 | Засыпка траншей и котлованов с перемещением грунта до 5 м бульдозерами мощностью 96 кВт (130 л.с.), группа грунтов 1 (присыпка песком траншей бульдозером) | 0.362 | 604.18 | 604.18 | -- | 219 | -- | 219 | -- | -- | --
|  |  | 1000 м3 грунта | -- | 62.53 |  |  |  | 23 |  | 5.91 | 2
|  | Наименование затрат | Базисная стоимость | Коэф-ты тех. части | На ед. в базисных | Коэф-ты пересчета | На ед. в текущих | В текущих ценах |  |  | Стоимость 1 чел.-ч
|  | Затраты на эксплуатацию машин и механизмов | 604.18 | 1 | 604.18 | 1 | 604.18 |  | 219
|  | в т.ч. эксплуатация машин без оплаты труда | 541.65 | 1 | 541.65 | 1 | 541.65 |  | 196
|  | в т.ч. оплата труда машинистов | 62.53 | 1 | 62.53 | 1 | 62.53 |  | 23 |  | 10.58
|  | НР от ОЗП+ЗПМ - 95% |  | 59.4 |  |  | 22
|  | СП от ОЗП+ЗПМ - 50% |  | 31.27 |  |  | 11
|  | Сметная стоимость |  |  |  |  | 252
19 | 408-0122 ТССЦ-2001 61 | Песок природный для строительных работ средний | 398.2 | 38.88 | -- | 38.88 | 15482 | -- | -- | 15482 | -- | --
|  |  | м3 | -- | -- |  |  |  | -- |  | -- | --
|  | Наименование затрат | Базисная стоимость | Коэф-ты тех. части | На ед. в базисных | Коэф-ты пересчета | На ед. в текущих | В текущих ценах |  |  | Стоимость 1 чел.-ч
|  | Ресурсы по проекту | 38.88 | 1 | 38.88 | 1 | 38.88 |  |  | 15482.02
20 | 01-01-034- 01 ТЕР-2001 61 | Засыпка траншей и котлованов с перемещением грунта до 5 м бульдозерами мощностью 96 кВт (130 л.с.), группа грунтов 1 (засыпка песком траншей бульдозером в местах пересечения с дорогой) | 0.055 | 604.18 | 604.18 | -- | 33 | -- | 33 | -- | -- | --
|  |  | 1000 м3 грунта | -- | 62.53 |  |  |  | 3 |  | 5.91 | --
|  | Наименование затрат | Базисная стоимость | Коэф-ты тех. части | На ед. в базисных | Коэф-ты пересчета | На ед. в текущих | В текущих ценах |  |  | Стоимость 1 чел.-ч
|  | Затраты на эксплуатацию машин и механизмов | 604.18 | 1 | 604.18 | 1 | 604.18 |  | 33
|  | в т.ч. эксплуатация машин без оплаты труда | 541.65 | 1 | 541.65 | 1 | 541.65 |  | 30
|  | в т.ч. оплата труда машинистов | 62.53 | 1 | 62.53 | 1 | 62.53 |  | 3 |  | 10.58
|  | НР от ОЗП+ЗПМ - 95% |  | 59.4 |  |  | 3
|  | СП от ОЗП+ЗПМ - 50% |  | 31.27 |  |  | 2
|  | Сметная стоимость |  |  |  |  | 38
21 | 408-0122 ТССЦ-2001 61 | Песок природный для строительных работ средний | 60.5 | 38.88 | -- | 38.88 | 2352 | -- | -- | 2352 | -- | --
|  |  | м3 | -- | -- |  |  |  | -- |  | -- | --
|  | Наименование затрат | Базисная стоимость | Коэф-ты тех. части | На ед. в базисных | Коэф-ты пересчета | На ед. в текущих | В текущих ценах |  |  | Стоимость 1 чел.-ч
|  | Ресурсы по проекту | 38.88 | 1 | 38.88 | 1 | 38.88 |  |  | 2352.24
22 | 01-01-034- 01 ТЕР-2001 61 | Засыпка траншей и котлованов с перемещением грунта до 5 м бульдозерами мощностью 96 кВт (130 л.с.), группа грунтов 1 | 0.2665 | 604.18 | 604.18 | -- | 161 | -- | 161 | -- | -- | --
|  |  | 1000 м3 грунта | -- | 62.53 |  |  |  | 17 |  | 5.91 | 2
|  | Наименование затрат | Базисная стоимость | Коэф-ты тех. части | На ед. в базисных | Коэф-ты пересчета | На ед. в текущих | В текущих ценах |  |  | Стоимость 1 чел.-ч
|  | Затраты на эксплуатацию машин и механизмов | 604.18 | 1 | 604.18 | 1 | 604.18 |  | 158
|  | в т.ч. эксплуатация машин без оплаты труда | 541.65 | 1 | 541.65 | 1 | 541.65 |  | 142
|  | в т.ч. оплата труда машинистов | 62.53 | 1 | 62.53 | 1 | 62.53 |  | 16 |  | 10.58
|  | НР от ОЗП+ЗПМ - 95% |  | 59.4 |  |  | 16
|  | СП от ОЗП+ЗПМ - 50% |  | 31.27 |  |  | 8
|  | Сметная стоимость |  |  |  |  | 185
23 | 01-01-034- 02 ТЕР-2001 61 | Засыпка траншей и котлованов с перемещением грунта до 5 м бульдозерами мощностью 96 кВт (130 л.с.), группа грунтов 2 | 1.405 | 685.96 | 685.96 | -- | 964 | -- | 964 | -- | -- | --
|  |  | 1000 м3 грунта | -- | 70.99 |  |  |  | 100 |  | 6.71 | 9
|  | Наименование затрат | Базисная стоимость | Коэф-ты тех. части | На ед. в базисных | Коэф-ты пересчета | На ед. в текущих | В текущих ценах |  |  | Стоимость 1 чел.-ч
|  | Затраты на эксплуатацию машин и механизмов | 685.96 | 1 | 685.96 | 1 | 685.96 |  | 299
|  | в т.ч. эксплуатация машин без оплаты труда | 614.97 | 1 | 614.97 | 1 | 614.97 |  | 268
|  | в т.ч. оплата труда машинистов | 70.99 | 1 | 70.99 | 1 | 70.99 |  | 31 |  | 10.58
|  | НР от ОЗП+ЗПМ - 95% |  | 67.44 |  |  | 95
|  | СП от ОЗП+ЗПМ - 50% |  | 35.5 |  |  | 50
|  | Сметная стоимость |  |  |  |  | 1109
24 | 01-01-034- 03 ТЕР-2001 61 | Засыпка траншей и котлованов с перемещением грунта до 5 м бульдозерами мощностью 96 кВт (130 л.с.), группа грунтов 3 | 0.436 | 754.46 | 754.46 | -- | 329 | -- | 329 | -- | -- | --
|  |  | 1000 м3 грунта | -- | 78.08 |  |  |  | 34 |  | 7.38 | 3
|  | Наименование затрат | Базисная стоимость | Коэф-ты тех. части | На ед. в базисных | Коэф-ты пересчета | На ед. в текущих | В текущих ценах |  |  | Стоимость 1 чел.-ч
|  | Затраты на эксплуатацию машин и механизмов | 754.46 | 1 | 754.46 | 1 | 754.46 |  | 1060
|  | в т.ч. эксплуатация машин без оплаты труда | 676.38 | 1 | 676.38 | 1 | 676.38 |  | 950
|  | в т.ч. оплата труда машинистов | 78.08 | 1 | 78.08 | 1 | 78.08 |  | 110 |  | 10.58
|  | НР от ОЗП+ЗПМ - 95% |  | 74.18 |  |  | 32
|  | СП от ОЗП+ЗПМ - 50% |  | 39.04 |  |  | 17
|  | Сметная стоимость |  |  |  |  | 378
25 | 01-02-005- 01 ТЕР-2001 61 | Уплотнение грунта пневматическими трамбовками, группа грунтов 1-2 | 16.715 | 353.46 | 246.58 | -- | 5908 | 1786 | 4122 | -- | 12.53 | 209
|  |  | 100 м3 уплотненного грунта | 106.88 | 27 |  |  |  | 451 |  | 3.04 | 51
|  | Наименование затрат | Базисная стоимость | Коэф-ты тех. части | На ед. в базисных | Коэф-ты пересчета | На ед. в текущих | В текущих ценах |  |  | Стоимость 1 чел.-ч
|  | Оплата труда рабочих, ср. разряд-3 | 106.88 | 1 | 106.88 | 1 | 106.88 | 1781 |  |  | 8.53
|  | Затраты на эксплуатацию машин и механизмов | 246.58 | 1 | 246.58 | 1 | 246.58 |  | 4108
|  | в т.ч. эксплуатация машин без оплаты труда | 219.58 | 1 | 219.58 | 1 | 219.58 |  | 3658
|  | в т.ч. оплата труда машинистов | 27 | 1 | 27 | 1 | 27 |  | 450 |  | 8.88
|  | НР от ОЗП+ЗПМ - 95% |  | 127.19 |  |  | 2126
|  | СП от ОЗП+ЗПМ - 50% |  | 66.94 |  |  | 1119
|  | Сметная стоимость |  |  |  |  | 9153
26 | 01-02-005- 02 ТЕР-2001 61 | Уплотнение грунта пневматическими трамбовками, группа грунтов 3-4 | 4.36 | 421.83 | 294.22 | -- | 1839 | 556 | 1283 | -- | 14.96 | 65
|  |  | 100 м3 уплотненного грунта | 127.61 | 32.23 |  |  |  | 141 |  | 3.63 | 16
|  | Наименование затрат | Базисная стоимость | Коэф-ты тех. части | На ед. в базисных | Коэф-ты пересчета | На ед. в текущих | В текущих ценах |  |  | Стоимость 1 чел.-ч
|  | Оплата труда рабочих, ср. разряд-3 | 127.61 | 1 | 127.61 | 1 | 127.61 | 556 |  |  | 8.53
|  | Затраты на эксплуатацию машин и механизмов | 294.22 | 1 | 294.22 | 1 | 294.22 |  | 1283
|  | в т.ч. эксплуатация машин без оплаты труда | 261.99 | 1 | 261.99 | 1 | 261.99 |  | 1142
|  | в т.ч. оплата труда машинистов | 32.23 | 1 | 32.23 | 1 | 32.23 |  | 141 |  | 8.88
|  | НР от ОЗП+ЗПМ - 95% |  | 151.85 |  |  | 662
|  | СП от ОЗП+ЗПМ - 50% |  | 79.92 |  |  | 348
|  | Сметная стоимость |  |  |  |  | 2849
|  | Итого прямые затраты по разделу 1 | руб. |  |  |  | 78552 | 9657 | 28112 | 40783 |  | 1173
|  |  | руб. | [5 empty] | 2194 |  |  | 221
| Стоимость общестроительных работ - |  | руб. |  |  |  | 78552
| Материалы - |  | руб. |  |  |  | 7680
| Всего оплата труда - |  | руб. |  |  |  |  | 11850
| Местные и неучтенные материалы |  | руб. |  |  |  | 33102
|  | Накладные расходы - | руб. |  |  |  | 11029
|  | Сметная прибыль - | руб. |  |  |  | 6276
| Всего, стоимость общестроительных работ - |  | руб. |  |  |  | 95857
|  | Нормативная трудоемкость - | чел.-ч | [8 empty] | 1394
|  | Сметная заработная плата - | руб. |  |  |  |  | 11850
|  | Итого по разделу 1 | руб. |  |  |  | 95857
|  | Нормативная трудоемкость - | чел.-ч | [8 empty] | 1394
|  | Сметная заработная плата - | руб. |  |  |  |  | 11850
Раздел 2.КОЛОДЦЫ
Колодцы круглые д-1,5м-47 шт, д-2,0м-5 шт
27 | 22-04-001- 02 ТЕР-2001 61 | Устройство круглых колодцев из сборного железобетона в грунтах мокрых (тип просадочности-I) | 7.7595 | 31958.28 | 3133.39 | 27417.45 | 247980 | 10921 | 24314 | 212745 | 151.5 | 1176
|  |  | 10 м3 железобетонных и бетонных конструкций колодца | 1407.44 | 230.64 |  |  |  | 1790 |  | 21.8 | 169
|  | Наименование затрат | Базисная стоимость | Коэф-ты тех. части | На ед. в базисных | Коэф-ты пересчета | На ед. в текущих | В текущих ценах |  |  | Стоимость 1 чел.-ч
|  | Оплата труда рабочих, ср. разряд-3,7 | 1407.44 | 1 | 1407.44 | 1 | 1407.44 | 10928 |  |  | 9.29
|  | Затраты на эксплуатацию машин и механизмов | 3133.39 | 1 | 3133.39 | 1 | 3133.39 |  | 24329
|  | в т.ч. эксплуатация машин без оплаты труда | 2902.75 | 1 | 2902.75 | 1 | 2902.75 |  | 22538
|  | в т.ч. оплата труда машинистов | 230.64 | 1 | 230.64 | 1 | 230.64 |  | 1791 |  | 10.58
|  | Стоимость материалов | 27417.45 | 1 | 27417.45 | 1 | 27417.45 |  |  | 212882.79
|  | НР от ОЗП+ЗПМ - 130% |  | 2129.5 |  |  | 16524
|  | СП от ОЗП+ЗПМ - 89% |  | 1457.89 |  |  | 11313
|  | Сметная стоимость |  |  |  |  | 275817
28 | 403-0118 ТССЦ-2001 61 | Кольца для колодцев сборные железобетонные диаметром 700 мм, высотой 0,59 м | 45.0341 | -301.18 | -- | -301.18 | -13563 | -- | -- | -13563 | -- | --
|  |  | м | -- | -- |  |  |  | -- |  | -- | --
|  | Наименование затрат | Базисная стоимость | Коэф-ты тех. части | На ед. в базисных | Коэф-ты пересчета | На ед. в текущих | В текущих ценах |  |  | Стоимость 1 чел.-ч
|  | Ресурсы по проекту | -301.18 | 1 | -301.18 | 1 | -301.18 |  |  | -13563.37
29 | 403-0120 ТССЦ-2001 61 | Кольца для колодцев сборные железобетонные диаметром 1500 мм, высотой 0,59 м | 74.5392 | -987.33 | -- | -987.33 | -73595 | -- | -- | -73595 | -- | --
|  |  | м | -- | -- |  |  |  | -- |  | -- | --
|  | Наименование затрат | Базисная стоимость | Коэф-ты тех. части | На ед. в базисных | Коэф-ты пересчета | На ед. в текущих | В текущих ценах |  |  | Стоимость 1 чел.-ч
|  | Ресурсы по проекту | -987.33 | 1 | -987.33 | 1 | -987.33 |  |  | -73594.79
30 | 403-3120 ТССЦ-2001 61 | Плиты железобетонные покрытий, перекрытий и днищ | 30.6698 | -1347.35 | -- | -1347.35 | -41323 | -- | -- | -41323 | -- | --
|  |  | м3 | -- | -- |  |  |  | -- |  | -- | --
|  | Наименование затрат | Базисная стоимость | Коэф-ты тех. части | На ед. в базисных | Коэф-ты пересчета | На ед. в текущих | В текущих ценах |  |  | Стоимость 1 чел.-ч
|  | Ресурсы по проекту | -1347.35 | 1 | -1347.35 | 1 | -1347.35 |  |  | -41322.92
31 | 403-8274 ТССЦ-2001 61 | Кольцо стеновое КС15.6 /бетон В15 (М200), объем 0,265 м3, расход ар-ры 4,94 кг / (серия 3.900.1-14) | 27 | 754.14 | -- | 754.14 | 20362 | -- | -- | 20362 | -- | --
|  |  | шт. | -- | -- |  |  |  | -- |  | -- | --
|  | Наименование затрат | Базисная стоимость | Коэф-ты тех. части | На ед. в базисных | Коэф-ты пересчета | На ед. в текущих | В текущих ценах |  |  | Стоимость 1 чел.-ч
|  | Ресурсы по проекту | 754.14 | 1 | 754.14 | 1 | 754.14 |  |  | 20361.78
32 | 403-8275 ТССЦ-2001 61 | Кольцо стеновое КС15.9 /бетон В15 (М200), объем 0,40 м3, расход ар-ры 7,02 кг / (серия 3.900.1-14) | 26 | 1136.19 | -- | 1136.19 | 29541 | -- | -- | 29541 | -- | --
|  |  | шт. | -- | -- |  |  |  | -- |  | -- | --
|  | Наименование затрат | Базисная стоимость | Коэф-ты тех. части | На ед. в базисных | Коэф-ты пересчета | На ед. в текущих | В текущих ценах |  |  | Стоимость 1 чел.-ч
|  | Ресурсы по проекту | 1136.19 | 1 | 1136.19 | 1 | 1136.19 |  |  | 29540.94
33 | 403-8283 ТССЦ-2001 61 | Кольцо стеновое КС15.9А /бетон В15 (М200), объем 0,35 м3, расход ар-ры 28,96 кг / (серия 3.900.1-14) | 44 | 1265.52 | -- | 1265.52 | 55683 | -- | -- | 55683 | -- | --
|  |  | шт. | -- | -- |  |  |  | -- |  | -- | --
|  | Наименование затрат | Базисная стоимость | Коэф-ты тех. части | На ед. в базисных | Коэф-ты пересчета | На ед. в текущих | В текущих ценах |  |  | Стоимость 1 чел.-ч
|  | Ресурсы по проекту | 1265.52 | 1 | 1265.52 | 1 | 1265.52 |  |  | 55682.88
34 | 403-8278 ТССЦ-2001 61 | Кольцо стеновое КС20.9 /бетон В15 (М200), объем 0,59 м3, расход ар-ры 19,88 кг / (серия 3.900.1-14) | 3 | 1580.62 | -- | 1580.62 | 4742 | -- | -- | 4742 | -- | --
|  |  | шт. | -- | -- |  |  |  | -- |  | -- | --
|  | Наименование затрат | Базисная стоимость | Коэф-ты тех. части | На ед. в базисных | Коэф-ты пересчета | На ед. в текущих | В текущих ценах |  |  | Стоимость 1 чел.-ч
|  | Ресурсы по проекту | 1580.62 | 1 | 1580.62 | 1 | 1580.62 |  |  | 4741.86
35 | 403-8292 ТССЦ-2001 61 | Кольцо стеновое КС20.9Б /бетон В15 (М200), объем 0,44 м3, расход ар-ры 34,60 кг / (серия 3.900.1-14) | 5 | 1413.92 | -- | 1413.92 | 7070 | -- | -- | 7070 | -- | --
|  |  | шт. | -- | -- |  |  |  | -- |  | -- | --
|  | Наименование затрат | Базисная стоимость | Коэф-ты тех. части | На ед. в базисных | Коэф-ты пересчета | На ед. в текущих | В текущих ценах |  |  | Стоимость 1 чел.-ч
|  | Ресурсы по проекту | 1413.92 | 1 | 1413.92 | 1 | 1413.92 |  |  | 7069.6
36 | 403-8277 ТССЦ-2001 61 | Кольцо стеновое КС20.6 /бетон В15 (М200), объем 0,39 м3, расход ар-ры 13,04 кг / (серия 3.900.1-14) | 2 | 1041.62 | -- | 1041.62 | 2083 | -- | -- | 2083 | -- | --
|  |  | шт. | -- | -- |  |  |  | -- |  | -- | --
|  | Наименование затрат | Базисная стоимость | Коэф-ты тех. части | На ед. в базисных | Коэф-ты пересчета | На ед. в текущих | В текущих ценах |  |  | Стоимость 1 чел.-ч
|  | Ресурсы по проекту | 1041.62 | 1 | 1041.62 | 1 | 1041.62 |  |  | 2083.24
37 | 403-8296 ТССЦ-2001 61 | Кольцо опорное КО6 /бетон В15 (М200), объем 0,02 м3, расход ар-ры 1,10 кг / (серия 3.900.1-14) | 52 | 111.78 | -- | 111.78 | 5813 | -- | -- | 5813 | -- | --
|  |  | шт. | -- | -- |  |  |  | -- |  | -- | --
|  | Наименование затрат | Базисная стоимость | Коэф-ты тех. части | На ед. в базисных | Коэф-ты пересчета | На ед. в текущих | В текущих ценах |  |  | Стоимость 1 чел.-ч
|  | Ресурсы по проекту | 111.78 | 1 | 111.78 | 1 | 111.78 |  |  | 5812.56
38 | 403-8268 ТССЦ-2001 61 | Кольцо стеновое КС7.3 /бетон В15 (М200), объем 0,05 м3, расход ар-ры 1,64 кг / (серия 3.900.1-14) | 52 | 137.8 | -- | 137.8 | 7166 | -- | -- | 7166 | -- | --
|  |  | шт. | -- | -- |  |  |  | -- |  | -- | --
|  | Наименование затрат | Базисная стоимость | Коэф-ты тех. части | На ед. в базисных | Коэф-ты пересчета | На ед. в текущих | В текущих ценах |  |  | Стоимость 1 чел.-ч
|  | Ресурсы по проекту | 137.8 | 1 | 137.8 | 1 | 137.8 |  |  | 7165.6
39 | 403-8231 ТССЦ-2001 61 | Плита перекрытия 1ПП15-1 /бетон В15 (М200), объем 0,27 м3, расход ар-ры 30 кг/ (серия 3.900.1-14) | 47 | 433.64 | -- | 433.64 | 20381 | -- | -- | 20381 | -- | --
|  |  | шт. | -- | -- |  |  |  | -- |  | -- | --
|  | Наименование затрат | Базисная стоимость | Коэф-ты тех. части | На ед. в базисных | Коэф-ты пересчета | На ед. в текущих | В текущих ценах |  |  | Стоимость 1 чел.-ч
|  | Ресурсы по проекту | 433.64 | 1 | 433.64 | 1 | 433.64 |  |  | 20381.08
40 | 403-8237 ТССЦ-2001 61 | Плита перекрытия 1ПП20-1 /бетон В15 (М200), объем 0,55 м3, расход ар-ры 49,65 кг/ (серия 3.900.1-14) | 5 | 792.94 | -- | 792.94 | 3965 | -- | -- | 3965 | -- | --
|  |  | шт. | -- | -- |  |  |  | -- |  | -- | --
|  | Наименование затрат | Базисная стоимость | Коэф-ты тех. части | На ед. в базисных | Коэф-ты пересчета | На ед. в текущих | В текущих ценах |  |  | Стоимость 1 чел.-ч
|  | Ресурсы по проекту | 792.94 | 1 | 792.94 | 1 | 792.94 |  |  | 3964.7
41 | 403-8242 ТССЦ-2001 61 | Плита днища ПН15 /бетон В15 (М200), объем 0,38 м3, расход ар-ры 33,13 кг / (серия 3.900.1-14) | 47 | 575.76 | -- | 575.76 | 27061 | -- | -- | 27061 | -- | --
|  |  | шт. | -- | -- |  |  |  | -- |  | -- | --
|  | Наименование затрат | Базисная стоимость | Коэф-ты тех. части | На ед. в базисных | Коэф-ты пересчета | На ед. в текущих | В текущих ценах |  |  | Стоимость 1 чел.-ч
|  | Ресурсы по проекту | 575.76 | 1 | 575.76 | 1 | 575.76 |  |  | 27060.72
42 | 403-8243 ТССЦ-2001 61 | Плита днища ПН20 /бетон В15 (М200), объем 0,59 м3, расход ар-ры 79,44 кг / (серия 3.900.1-14) | 5 | 1130.1 | -- | 1130.1 | 5651 | -- | -- | 5651 | -- | --
|  |  | шт. | -- | -- |  |  |  | -- |  | -- | --
|  | Наименование затрат | Базисная стоимость | Коэф-ты тех. части | На ед. в базисных | Коэф-ты пересчета | На ед. в текущих | В текущих ценах |  |  | Стоимость 1 чел.-ч
|  | Ресурсы по проекту | 1130.1 | 1 | 1130.1 | 1 | 1130.1 |  |  | 5650.5
43 | 08-02-001- 09 ТЕР-2001 61 | Кладка стен приямков и каналов (наращивание горловины колодцев) | 3.268 | 656.05 | 30.17 | 567.05 | 2144 | 192 | 99 | 1853 | 7.08 | 23
|  |  | 1 м3 кладки | 58.83 | 3.81 |  |  |  | 12 |  | 0.36 | 1
|  | Наименование затрат | Базисная стоимость | Коэф-ты тех. части | На ед. в базисных | Коэф-ты пересчета | На ед. в текущих | В текущих ценах |  |  | Стоимость 1 чел.-ч
|  | Оплата труда рабочих, ср. разряд-2,7 | 58.83 | 1 | 58.83 | 1 | 58.83 | 192 |  |  | 8.31
|  | Затраты на эксплуатацию машин и механизмов | 30.17 | 1 | 30.17 | 1 | 30.17 |  | 99
|  | в т.ч. эксплуатация машин без оплаты труда | 26.36 | 1 | 26.36 | 1 | 26.36 |  | 87
|  | в т.ч. оплата труда машинистов | 3.81 | 1 | 3.81 | 1 | 3.81 |  | 12 |  | 10.58
|  | Стоимость материалов | 567.05 | 1 | 567.05 | 1 | 567.05 |  |  | 1853.12
|  | НР от ОЗП+ЗПМ - 122% |  | 76.42 |  |  | 250
|  | СП от ОЗП+ЗПМ - 80% |  | 50.11 |  |  | 164
|  | Сметная стоимость |  |  |  |  | 2558
44 | 101-2535 ТССЦ-2001 61 | Люки чугунные легкий | 52 | 361.34 | -- | 361.34 | 18790 | -- | -- | 18790 | -- | --
|  |  | шт. | -- | -- |  |  |  | -- |  | -- | --
|  | Наименование затрат | Базисная стоимость | Коэф-ты тех. части | На ед. в базисных | Коэф-ты пересчета | На ед. в текущих | В текущих ценах |  |  | Стоимость 1 чел.-ч
|  | Ресурсы по проекту | 361.34 | 1 | 361.34 | 1 | 361.34 |  |  | 18789.68
45 | 509-3906 ТССЦ-2001 61 | Скобы ходовые | 52 | 7.26 | -- | 7.26 | 378 | -- | -- | 378 | -- | --
|  |  | шт. | -- | -- |  |  |  | -- |  | -- | --
|  | Наименование затрат | Базисная стоимость | Коэф-ты тех. части | На ед. в базисных | Коэф-ты пересчета | На ед. в текущих | В текущих ценах |  |  | Стоимость 1 чел.-ч
|  | Ресурсы по проекту | 7.26 | 1 | 7.26 | 1 | 7.26 |  |  | 377.52
46 | 201-0650 ТССЦ-2001 61 | Ограждения лестничных проемов, лестничные марши, пожарные лестницы | 0.8233 | 8373.64 | -- | 8373.64 | 6894 | -- | -- | 6894 | -- | --
|  |  | т | -- | -- |  |  |  | -- |  | -- | --
|  | Наименование затрат | Базисная стоимость | Коэф-ты тех. части | На ед. в базисных | Коэф-ты пересчета | На ед. в текущих | В текущих ценах |  |  | Стоимость 1 чел.-ч
|  | Ресурсы по проекту | 8373.64 | 1 | 8373.64 | 1 | 8373.64 |  |  | 6925
47 | СЦ81-01-20 01 | Поправка на водонепроницаемость к бетону В15 | 77.595 | 9.9 | -- | 9.9 | 768 | -- | -- | 768 | -- | --
|  |  | м3 | -- | -- |  |  |  | -- |  | -- | --
|  | Наименование затрат | Базисная стоимость | Коэф-ты тех. части | На ед. в базисных | Коэф-ты пересчета | На ед. в текущих | В текущих ценах |  |  | Стоимость 1 чел.-ч
|  | Ресурсы по проекту | 9.9 | 1 | 9.9 | 1 | 9.9 |  |  | 768.69
Цена=495.0,01.2=9,90
Устройство отмостки около колодцев
48 | 27-07-002- 01 ТЕР-2001 61 | Устройство оснований толщиной 12 см под тротуары из кирпичного или известнякового щебня | 5.3872 | 2428.48 | 249.96 | 1956.53 | 13083 | 1196 | 1347 | 10540 | 26.24 | 141
|  |  | 100 м2 дорожек и тротуаров | 221.99 | 33.54 |  |  |  | 181 |  | 3.17 | 17
|  | Наименование затрат | Базисная стоимость | Коэф-ты тех. части | На ед. в базисных | Коэф-ты пересчета | На ед. в текущих | В текущих ценах |  |  | Стоимость 1 чел.-ч
|  | Оплата труда рабочих, ср. разряд-2,9 | 221.99 | 1 | 221.99 | 1 | 221.99 | 1196 |  |  | 8.46
|  | Затраты на эксплуатацию машин и механизмов | 249.96 | 1 | 249.96 | 1 | 249.96 |  | 1347
|  | в т.ч. эксплуатация машин без оплаты труда | 216.42 | 1 | 216.42 | 1 | 216.42 |  | 1166
|  | в т.ч. оплата труда машинистов | 33.54 | 1 | 33.54 | 1 | 33.54 |  | 181 |  | 10.58
|  | Стоимость материалов | 1956.53 | 1 | 1956.53 | 1 | 1956.53 |  |  | 10541.78
|  | НР от ОЗП+ЗПМ - 142% |  | 362.85 |  |  | 1955
|  | СП от ОЗП+ЗПМ - 95% |  | 242.75 |  |  | 1308
|  | Сметная стоимость |  |  |  |  | 16346
49 | 27-07-002- 02 ТЕР-2001 61 к=2 | На каждый 1 см изменения толщины оснований добавлять к расценке 27-07-002-01 (толщ.до 10см) | 5.3872 | -359.54 | -14.72 | -335.68 | -1937 | -49 | -79 | -1809 | -0.54 | -3
|  |  | 100 м2 дорожек и тротуаров | -9.14 | -2.12 |  |  |  | -11 |  | -0.1 | -1
|  | Наименование затрат | Базисная стоимость | Коэф-ты тех. части | На ед. в базисных | Коэф-ты пересчета | На ед. в текущих | В текущих ценах |  |  | Стоимость 1 чел.-ч
|  | Оплата труда рабочих, ср. разряд-2,9 (-4,57)*2= | -9.14 | 1 | -9.14 | 1 | -9.14 | -49
|  | Затраты на эксплуатацию машин и механизмов | -7.36 | 2 | -14.72 | 1 | -14.72 |  | -79
|  | в т.ч. эксплуатация машин без оплаты труда | -6.3 | 2 | -12.6 | 1 | -12.6 |  | -68
|  | в т.ч. оплата труда машинистов (-1,06)*2= | -2.12 | 1 | -2.12 | 1 | -2.12 |  | -11
|  | Стоимость материалов (-167,84)*2= | -335.68 | 1 | -335.68 | 1 | -335.68 |  |  | -1808.64
|  | НР от ОЗП+ЗПМ - 142% |  | -15.99 |  |  | -86
|  | СП от ОЗП+ЗПМ - 95% |  | -10.7 |  |  | -58
|  | Сметная стоимость |  |  |  |  | -2081
50 | 27-07-001- 01 ТЕР-2001 61 | Устройство асфальтобетонных покрытий дорожек и тротуаров однослойных из литой мелкозернистой асфальто-бетонной смеси толщиной 3 см | 5.3872 | 5237.33 | 13.97 | 5082.9 | 28215 | 757 | 75 | 27383 | 15.12 | 81
|  |  | 100 м2 покрытия | 140.46 | 0.53 |  |  |  | 3 |  | 0.05 | --
|  | Наименование затрат | Базисная стоимость | Коэф-ты тех. части | На ед. в базисных | Коэф-ты пересчета | На ед. в текущих | В текущих ценах |  |  | Стоимость 1 чел.-ч
|  | Оплата труда рабочих, ср. разряд-3,7 | 140.46 | 1 | 140.46 | 1 | 140.46 | 757 |  |  | 9.29
|  | Затраты на эксплуатацию машин и механизмов | 13.97 | 1 | 13.97 | 1 | 13.97 |  | 75
|  | в т.ч. эксплуатация машин без оплаты труда | 13.44 | 1 | 13.44 | 1 | 13.44 |  | 72
|  | в т.ч. оплата труда машинистов | 0.53 | 1 | 0.53 | 1 | 0.53 |  | 3 |  | 10.6
|  | Стоимость материалов | 5082.9 | 1 | 5082.9 | 1 | 5082.9 |  |  | 27386.67
|  | НР от ОЗП+ЗПМ - 142% |  | 200.21 |  |  | 1079
|  | СП от ОЗП+ЗПМ - 95% |  | 133.94 |  |  | 722
|  | Сметная стоимость |  |  |  |  | 30016
51 | 410-0054 ТССЦ-2001 61 | Асфальт литой для покрытий тротуаров тип II (жесткий) | 38.4646 | -694.37 | -- | -694.37 | -26709 | -- | -- | -26709 | -- | --
|  |  | т | -- | -- |  |  |  | -- |  | -- | --
|  | Наименование затрат | Базисная стоимость | Коэф-ты тех. части | На ед. в базисных | Коэф-ты пересчета | На ед. в текущих | В текущих ценах |  |  | Стоимость 1 чел.-ч
|  | Ресурсы по проекту | -694.37 | 1 | -694.37 | 1 | -694.37 |  |  | -26712.64
52 | 410-0002 ТССЦ-2001 61 | Асфальтобетонные смеси дорожные, аэродромные и асфальтобетон (горячие и теплые для плотного асфальтобетона мелко и крупнозернистые, песчаные), марка I, тип Б | 38.4646 | 506.63 | -- | 506.63 | 19487 | -- | -- | 19487 | -- | --
|  |  | т | -- | -- |  |  |  | -- |  | -- | --
|  | Наименование затрат | Базисная стоимость | Коэф-ты тех. части | На ед. в базисных | Коэф-ты пересчета | На ед. в текущих | В текущих ценах |  |  | Стоимость 1 чел.-ч
|  | Ресурсы по проекту | 506.63 | 1 | 506.63 | 1 | 506.63 |  |  | 19490.22
V=7,14.5,3872
|  | Итого прямые затраты по разделу 2 | руб. |  |  |  | 370127 | 13017 | 25755 | 331355 |  | 1419
|  |  | руб. | [5 empty] | 1974 |  |  | 187
| Стоимость общестроительных работ - |  | руб. |  |  |  | 363233
| Материалы - |  | руб. |  |  |  | 250713
| Всего оплата труда - |  | руб. |  |  |  |  | 14991
| Стоимость материалов и конструкций - |  | руб. |  |  |  | 19935
| Местные и неучтенные материалы |  | руб. |  |  |  | 53813
|  | Накладные расходы - | руб. |  |  |  | 19721
|  | Сметная прибыль - | руб. |  |  |  | 13448
| Всего, стоимость общестроительных работ - |  | руб. |  |  |  | 396402
|  | Нормативная трудоемкость - | чел.-ч | [8 empty] | 1606
|  | Сметная заработная плата - | руб. |  |  |  |  | 14991
| Стоимость металломонтажных работ - |  | руб. |  |  |  | 6894
| Стоимость материалов и конструкций - |  | руб. |  |  |  | 6894
| Всего, стоимость металломонтажных работ - |  | руб. |  |  |  | 6894
|  | Итого по разделу 2 | руб. |  |  |  | 403296
|  | Нормативная трудоемкость - | чел.-ч | [8 empty] | 1606
|  | Сметная заработная плата - | руб. |  |  |  |  | 14991
Раздел 3.ТРУБОПРОВОДЫ
53 | 22-01-021- 03 ТЕР-2001 61 | Укладка трубопроводов из полиэтиленовых труб диаметром 100 мм | 0.651 | 74340.19 | 2959.19 | 69290.38 | 48395 | 1361 | 1926 | 45108 | 225.04 | 147
|  |  | 1 км трубопровода | 2090.62 | 320.36 |  |  |  | 209 |  | 30.28 | 20
|  | Наименование затрат | Базисная стоимость | Коэф-ты тех. части | На ед. в базисных | Коэф-ты пересчета | На ед. в текущих | В текущих ценах |  |  | Стоимость 1 чел.-ч
|  | Оплата труда рабочих, ср. разряд-3,7 | 2090.62 | 1 | 2090.62 | 1 | 2090.62 | 1361 |  |  | 9.29
|  | Затраты на эксплуатацию машин и механизмов | 2959.19 | 1 | 2959.19 | 1 | 2959.19 |  | 1926
|  | в т.ч. эксплуатация машин без оплаты труда | 2638.83 | 1 | 2638.83 | 1 | 2638.83 |  | 1717
|  | в т.ч. оплата труда машинистов | 320.36 | 1 | 320.36 | 1 | 320.36 |  | 209 |  | 10.58
|  | Стоимость материалов | 69290.38 | 1 | 69290.38 | 1 | 69290.38 |  |  | 45108.04
|  | НР от ОЗП+ЗПМ - 130% |  | 3134.27 |  |  | 2040
|  | СП от ОЗП+ЗПМ - 89% |  | 2145.77 |  |  | 1397
|  | Сметная стоимость |  |  |  |  | 51832
54 | 507-0595 ТССЦ-2001 61 | Трубы напорные из полиэтилена низкого давления среднего типа, наружным диаметром 110 мм | 65.751 | -685.16 | -- | -685.16 | -45050 | -- | -- | -45050 | -- | --
|  |  | 10 м | -- | -- |  |  |  | -- |  | -- | --
|  | Наименование затрат | Базисная стоимость | Коэф-ты тех. части | На ед. в базисных | Коэф-ты пересчета | На ед. в текущих | В текущих ценах |  |  | Стоимость 1 чел.-ч
|  | Ресурсы по проекту | -685.16 | 1 | -685.16 | 1 | -685.16 |  |  | -45049.96
55 | 507-2855 ТССЦ-2001 61 | Труба ПЭ 100 SDR 17, наружный диаметр 110 мм (ГОСТ 18599-2001) | 65.751 | 424.23 | -- | 424.23 | 27894 | -- | -- | 27894 | -- | --
|  |  | 10 м | -- | -- |  |  |  | -- |  | -- | --
|  | Наименование затрат | Базисная стоимость | Коэф-ты тех. части | На ед. в базисных | Коэф-ты пересчета | На ед. в текущих | В текущих ценах |  |  | Стоимость 1 чел.-ч
|  | Ресурсы по проекту | 424.23 | 1 | 424.23 | 1 | 424.23 |  |  | 27893.55
56 | 22-01-021- 02 ТЕР-2001 61 | Укладка трубопроводов из полиэтиленовых труб диаметром 65 мм | 0.437 | 25231.79 | 2327.74 | 20975.07 | 11026 | 843 | 1017 | 9166 | 207.64 | 91
|  |  | 1 км трубопровода | 1928.98 | 254.13 |  |  |  | 111 |  | 24.02 | 10
|  | Наименование затрат | Базисная стоимость | Коэф-ты тех. части | На ед. в базисных | Коэф-ты пересчета | На ед. в текущих | В текущих ценах |  |  | Стоимость 1 чел.-ч
|  | Оплата труда рабочих, ср. разряд-3,7 | 1928.98 | 1 | 1928.98 | 1 | 1928.98 | 843 |  |  | 9.29
|  | Затраты на эксплуатацию машин и механизмов | 2327.74 | 1 | 2327.74 | 1 | 2327.74 |  | 1017
|  | в т.ч. эксплуатация машин без оплаты труда | 2073.61 | 1 | 2073.61 | 1 | 2073.61 |  | 906
|  | в т.ч. оплата труда машинистов | 254.13 | 1 | 254.13 | 1 | 254.13 |  | 111 |  | 10.58
|  | Стоимость материалов | 20975.07 | 1 | 20975.07 | 1 | 20975.07 |  |  | 9166.11
|  | НР от ОЗП+ЗПМ - 130% |  | 2838.04 |  |  | 1240
|  | СП от ОЗП+ЗПМ - 89% |  | 1942.97 |  |  | 849
|  | Сметная стоимость |  |  |  |  | 13115
57 | 507-0592 ТССЦ-2001 61 | Трубы напорные из полиэтилена низкого давления среднего типа, наружным диаметром 63 мм | 44.137 | -207.28 | -- | -207.28 | -9149 | -- | -- | -9149 | -- | --
|  |  | 10 м | -- | -- |  |  |  | -- |  | -- | --
|  | Наименование затрат | Базисная стоимость | Коэф-ты тех. части | На ед. в базисных | Коэф-ты пересчета | На ед. в текущих | В текущих ценах |  |  | Стоимость 1 чел.-ч
|  | Ресурсы по проекту | -207.28 | 1 | -207.28 | 1 | -207.28 |  |  | -9148.72
58 | 507-2853 ТССЦ-2001 61 | Труба ПЭ 100 SDR 17, наружный диаметр 75 мм (ГОСТ 18599-2001) | 44.137 | 208.53 | -- | 208.53 | 9204 | -- | -- | 9204 | -- | --
|  |  | 10 м | -- | -- |  |  |  | -- |  | -- | --
|  | Наименование затрат | Базисная стоимость | Коэф-ты тех. части | На ед. в базисных | Коэф-ты пересчета | На ед. в текущих | В текущих ценах |  |  | Стоимость 1 чел.-ч
|  | Ресурсы по проекту | 208.53 | 1 | 208.53 | 1 | 208.53 |  |  | 9112.76
59 | 22-01-021- 02 ТЕР-2001 61 | Укладка трубопроводов из полиэтиленовых труб диаметром 65 мм | 1.476 | 25231.79 | 2327.74 | 20975.07 | 37242 | 2847 | 3436 | 30959 | 207.64 | 306
|  |  | 1 км трубопровода | 1928.98 | 254.13 |  |  |  | 375 |  | 24.02 | 35
|  | Наименование затрат | Базисная стоимость | Коэф-ты тех. части | На ед. в базисных | Коэф-ты пересчета | На ед. в текущих | В текущих ценах |  |  | Стоимость 1 чел.-ч
|  | Оплата труда рабочих, ср. разряд-3,7 | 1928.98 | 1 | 1928.98 | 1 | 1928.98 | 2847 |  |  | 9.29
|  | Затраты на эксплуатацию машин и механизмов | 2327.74 | 1 | 2327.74 | 1 | 2327.74 |  | 3436
|  | в т.ч. эксплуатация машин без оплаты труда | 2073.61 | 1 | 2073.61 | 1 | 2073.61 |  | 3061
|  | в т.ч. оплата труда машинистов | 254.13 | 1 | 254.13 | 1 | 254.13 |  | 375 |  | 10.58
|  | Стоимость материалов | 20975.07 | 1 | 20975.07 | 1 | 20975.07 |  |  | 30959.2
|  | НР от ОЗП+ЗПМ - 130% |  | 2838.04 |  |  | 4189
|  | СП от ОЗП+ЗПМ - 89% |  | 1942.97 |  |  | 2868
|  | Сметная стоимость |  |  |  |  | 44299
60 | 507-0592 ТССЦ-2001 61 | Трубы напорные из полиэтилена низкого давления среднего типа, наружным диаметром 63 мм | 149.076 | -207.28 | -- | -207.28 | -30900 | -- | -- | -30900 | -- | --
|  |  | 10 м | -- | -- |  |  |  | -- |  | -- | --
|  | Наименование затрат | Базисная стоимость | Коэф-ты тех. части | На ед. в базисных | Коэф-ты пересчета | На ед. в текущих | В текущих ценах |  |  | Стоимость 1 чел.-ч
|  | Ресурсы по проекту | -207.28 | 1 | -207.28 | 1 | -207.28 |  |  | -30900.47
61 | 507-2852 ТССЦ-2001 61 | Труба ПЭ 100 SDR 17, наружный диаметр 63 мм (ГОСТ 18599-2001) | 149.076 | 147.51 | -- | 147.51 | 21990 | -- | -- | 21990 | -- | --
|  |  | 10 м | -- | -- |  |  |  | -- |  | -- | --
|  | Наименование затрат | Базисная стоимость | Коэф-ты тех. части | На ед. в базисных | Коэф-ты пересчета | На ед. в текущих | В текущих ценах |  |  | Стоимость 1 чел.-ч
|  | Ресурсы по проекту | 147.51 | 1 | 147.51 | 1 | 147.51 |  |  | 21772.48
62 | 22-01-021- 08 ТЕР-2001 61 | Укладка трубопроводов из полиэтиленовых труб диаметром 300 мм (футляр) | 0.0155 | 561701.06 | 7118.42 | 551352.2 | 8706 | 50 | 110 | 8546 | 351.9 | 5
|  |  | 1 км трубопровода | 3230.44 | 741.55 |  |  |  | 11 |  | 70.09 | 1
|  | Наименование затрат | Базисная стоимость | Коэф-ты тех. части | На ед. в базисных | Коэф-ты пересчета | На ед. в текущих | В текущих ценах |  |  | Стоимость 1 чел.-ч
|  | Оплата труда рабочих, ср. разряд-3,6 | 3230.44 | 1 | 3230.44 | 1 | 3230.44 | 50 |  |  | 9.18
|  | Затраты на эксплуатацию машин и механизмов | 7118.42 | 1 | 7118.42 | 1 | 7118.42 |  | 110
|  | в т.ч. эксплуатация машин без оплаты труда | 6376.87 | 1 | 6376.87 | 1 | 6376.87 |  | 99
|  | в т.ч. оплата труда машинистов | 741.55 | 1 | 741.55 | 1 | 741.55 |  | 11 |  | 10.58
|  | Стоимость материалов | 551352.2 | 1 | 551352.2 | 1 | 551352.2 |  |  | 8545.96
|  | НР от ОЗП+ЗПМ - 130% |  | 5163.59 |  |  | 80
|  | СП от ОЗП+ЗПМ - 89% |  | 3535.07 |  |  | 55
|  | Сметная стоимость |  |  |  |  | 8841
63 | 507-0607 ТССЦ-2001 61 | Трубы напорные из полиэтилена низкого давления среднего типа, наружным диаметром 315х18,7 мм | 1.5655 | -5450.63 | -- | -5450.63 | -8533 | -- | -- | -8533 | -- | --
|  |  | 10 м | -- | -- |  |  |  | -- |  | -- | --
|  | Наименование затрат | Базисная стоимость | Коэф-ты тех. части | На ед. в базисных | Коэф-ты пересчета | На ед. в текущих | В текущих ценах |  |  | Стоимость 1 чел.-ч
|  | Ресурсы по проекту | -5450.63 | 1 | -5450.63 | 1 | -5450.63 |  |  | -8532.96
64 | Прайс | Трубы напорные из полиэтилена ПЭ100 SDR 17, наружным диаметром 315х18,7 мм (для футляра) | 15.655 | 234.31 | -- | 234.31 | 3668 | -- | -- | 3668 | -- | --
|  |  | м | -- | -- |  |  |  | -- |  | -- | --
|  | Наименование затрат | Базисная стоимость | Коэф-ты тех. части | На ед. в базисных | Коэф-ты пересчета | На ед. в текущих | В текущих ценах |  |  | Стоимость 1 чел.-ч
|  | Ресурсы по проекту | 234.31 | 1 | 234.31 | 1 | 234.31 |  |  | 3668.12
Цена=1305:1,18:4,72=234,31
65 | 22-01-021- 07 ТЕР-2001 61 | Укладка трубопроводов из полиэтиленовых труб диаметром 250 мм (футляр) | 0.0413 | 367142.83 | 6287.97 | 357729.99 | 15163 | 129 | 260 | 14774 | 340.4 | 14
|  |  | 1 км трубопровода | 3124.87 | 666.96 |  |  |  | 28 |  | 63.04 | 3
|  | Наименование затрат | Базисная стоимость | Коэф-ты тех. части | На ед. в базисных | Коэф-ты пересчета | На ед. в текущих | В текущих ценах |  |  | Стоимость 1 чел.-ч
|  | Оплата труда рабочих, ср. разряд-3,6 | 3124.87 | 1 | 3124.87 | 1 | 3124.87 | 129 |  |  | 9.18
|  | Затраты на эксплуатацию машин и механизмов | 6287.97 | 1 | 6287.97 | 1 | 6287.97 |  | 260
|  | в т.ч. эксплуатация машин без оплаты труда | 5621.01 | 1 | 5621.01 | 1 | 5621.01 |  | 232
|  | в т.ч. оплата труда машинистов | 666.96 | 1 | 666.96 | 1 | 666.96 |  | 28 |  | 10.58
|  | Стоимость материалов | 357729.99 | 1 | 357729.99 | 1 | 357729.99 |  |  | 14774.25
|  | НР от ОЗП+ЗПМ - 130% |  | 4929.38 |  |  | 204
|  | СП от ОЗП+ЗПМ - 89% |  | 3374.73 |  |  | 139
|  | Сметная стоимость |  |  |  |  | 15506
66 | 507-0605 ТССЦ-2001 61 | Трубы напорные из полиэтилена низкого давления среднего типа, наружным диаметром 250 мм | 4.1713 | -3536.06 | -- | -3536.06 | -14750 | -- | -- | -14750 | -- | --
|  |  | 10 м | -- | -- |  |  |  | -- |  | -- | --
|  | Наименование затрат | Базисная стоимость | Коэф-ты тех. части | На ед. в базисных | Коэф-ты пересчета | На ед. в текущих | В текущих ценах |  |  | Стоимость 1 чел.-ч
|  | Ресурсы по проекту | -3536.06 | 1 | -3536.06 | 1 | -3536.06 |  |  | -14749.97
67 | Прайс | Трубы напорные из полиэтилена ПЭ100 SDR 17, наружным диаметром 250х14,8 мм (для футляра) | 41.713 | 148.13 | -- | 148.13 | 6179 | -- | -- | 6179 | -- | --
|  |  | м | -- | -- |  |  |  | -- |  | -- | --
|  | Наименование затрат | Базисная стоимость | Коэф-ты тех. части | На ед. в базисных | Коэф-ты пересчета | На ед. в текущих | В текущих ценах |  |  | Стоимость 1 чел.-ч
|  | Ресурсы по проекту | 148.13 | 1 | 148.13 | 1 | 148.13 |  |  | 6178.95
Цена=825:1,18:4,72=148,13
68 | 22-05-003- 01 ТЕР-2001 61 | Протаскивание в футляр стальных труб диаметром 100 мм | 0.568 | 1630.12 | 33.04 | 785.15 | 926 | 461 | 19 | 446 | 84.4 | 48
|  |  | 100 м трубы, уложенной в футляр | 811.93 | -- |  |  |  | -- |  | -- | --
|  | Наименование затрат | Базисная стоимость | Коэф-ты тех. части | На ед. в базисных | Коэф-ты пересчета | На ед. в текущих | В текущих ценах |  |  | Стоимость 1 чел.-ч
|  | Оплата труда рабочих, ср. разряд-4 | 811.93 | 1 | 811.93 | 1 | 811.93 | 461 |  |  | 9.62
|  | Затраты на эксплуатацию машин и механизмов | 33.04 | 1 | 33.04 | 1 | 33.04 |  | 19
|  | Стоимость материалов | 785.15 | 1 | 785.15 | 1 | 785.15 |  |  | 445.97
|  | НР от ОЗП+ЗПМ - 130% |  | 1055.51 |  |  | 600
|  | СП от ОЗП+ЗПМ - 89% |  | 722.62 |  |  | 410
|  | Сметная стоимость |  |  |  |  | 1936
69 | 22-05-004- 01 ТЕР-2001 61 к=0,375 | Заделка битумом и прядью концов футляра диаметром 800 мм (д300мм) | 2 | 209.07 | 47.9 | 134.29 | 418 | 54 | 96 | 268 | 7.99 | 16
|  |  | 1 футляр | 26.88 | -- |  |  |  | -- |  | -- | --
|  | Наименование затрат | Базисная стоимость | Коэф-ты тех. части | На ед. в базисных | Коэф-ты пересчета | На ед. в текущих | В текущих ценах |  |  | Стоимость 1 чел.-ч
|  | Оплата труда рабочих, ср. разряд-3,4 (71,67)*0,375= | 26.88 | 1 | 26.88 | 1 | 26.88 | 54 |  |  | 3.36
|  | Затраты на эксплуатацию машин и механизмов | 127.74 | 0.37498 | 47.9 | 1 | 47.9 |  | 96
|  | Стоимость материалов (358,12)*0,375= | 134.29 | 1 | 134.29 | 1 | 134.29 |  |  | 268.59
|  | НР от ОЗП+ЗПМ - 130% |  | 34.94 |  |  | 70
|  | СП от ОЗП+ЗПМ - 89% |  | 23.92 |  |  | 48
|  | Сметная стоимость |  |  |  |  | 536
70 | 22-05-004- 01 ТЕР-2001 61 к=0,3125 | Заделка битумом и прядью концов футляра диаметром 800 мм (д250мм) | 5 | 174.23 | 39.92 | 111.91 | 871 | 112 | 200 | 559 | 7.99 | 40
|  |  | 1 футляр | 22.4 | -- |  |  |  | -- |  | -- | --
|  | Наименование затрат | Базисная стоимость | Коэф-ты тех. части | На ед. в базисных | Коэф-ты пересчета | На ед. в текущих | В текущих ценах |  |  | Стоимость 1 чел.-ч
|  | Оплата труда рабочих, ср. разряд-3,4 (71,67)*0,313= | 22.4 | 1 | 22.4 | 1 | 22.4 | 112 |  |  | 2.8
|  | Затраты на эксплуатацию машин и механизмов | 127.74 | 0.31251 | 39.92 | 1 | 39.92 |  | 200
|  | Стоимость материалов (358,12)*0,312= | 111.91 | 1 | 111.91 | 1 | 111.91 |  |  | 559.56
|  | НР от ОЗП+ЗПМ - 130% |  | 29.12 |  |  | 146
|  | СП от ОЗП+ЗПМ - 89% |  | 19.93 |  |  | 100
|  | Сметная стоимость |  |  |  |  | 1117
71 | 22-03-006- 03 ТЕР-2001 61 | Установка задвижек или клапанов обратных чугунных диаметром 100 мм (затвор д-100мм) | 3 | 407.05 | 2.61 | 389.38 | 1221 | 45 | 8 | 1168 | 1.7 | 5
|  |  | 1 задвижка (или клапан обратный) | 15.06 | -- |  |  |  | -- |  | -- | --
|  | Наименование затрат | Базисная стоимость | Коэф-ты тех. части | На ед. в базисных | Коэф-ты пересчета | На ед. в текущих | В текущих ценах |  |  | Стоимость 1 чел.-ч
|  | Оплата труда рабочих, ср. разряд-3,3 | 15.06 | 1 | 15.06 | 1 | 15.06 | 45 |  |  | 8.86
|  | Затраты на эксплуатацию машин и механизмов | 2.61 | 1 | 2.61 | 1 | 2.61 |  | 8
|  | Стоимость материалов | 389.38 | 1 | 389.38 | 1 | 389.38 |  |  | 1168.14
|  | НР от ОЗП+ЗПМ - 130% |  | 19.58 |  |  | 59
|  | СП от ОЗП+ЗПМ - 89% |  | 13.4 |  |  | 40
|  | Сметная стоимость |  |  |  |  | 1320
72 | 302-1177 ТССЦ-2001 61 | Задвижки параллельные фланцевые с выдвижным шпинделем для воды и пара давлением 1 Мпа (10 кгс/см2) 30ч6бр диаметром 100 мм | 3 | -363.59 | -- | -363.59 | -1091 | -- | -- | -1091 | -- | --
|  |  | шт. | -- | -- |  |  |  | -- |  | -- | --
|  | Наименование затрат | Базисная стоимость | Коэф-ты тех. части | На ед. в базисных | Коэф-ты пересчета | На ед. в текущих | В текущих ценах |  |  | Стоимость 1 чел.-ч
|  | Ресурсы по проекту | -363.59 | 1 | -363.59 | 1 | -363.59 |  |  | -1090.77
73 | Прайс | Затвор дисковый поворотный д-100мм | 3 | 239.16 | -- | 239.16 | 717 | -- | -- | 717 | -- | --
|  |  | шт | -- | -- |  |  |  | -- |  | -- | --
|  | Наименование затрат | Базисная стоимость | Коэф-ты тех. части | На ед. в базисных | Коэф-ты пересчета | На ед. в текущих | В текущих ценах |  |  | Стоимость 1 чел.-ч
|  | Ресурсы по проекту | 239.16 | 1 | 239.16 | 1 | 239.16 |  |  | 717.48
Цена=1332:1,18:4,72=239,16
74 | 22-03-006- 02 ТЕР-2001 61 | Установка задвижек или клапанов обратных чугунных диаметром 80 мм (затвор д-65мм) | 3 | 329.97 | 2.61 | 312.56 | 990 | 44 | 8 | 938 | 1.67 | 5
|  |  | 1 задвижка (или клапан обратный) | 14.8 | -- |  |  |  | -- |  | -- | --
|  | Наименование затрат | Базисная стоимость | Коэф-ты тех. части | На ед. в базисных | Коэф-ты пересчета | На ед. в текущих | В текущих ценах |  |  | Стоимость 1 чел.-ч
|  | Оплата труда рабочих, ср. разряд-3,3 | 14.8 | 1 | 14.8 | 1 | 14.8 | 44 |  |  | 8.86
|  | Затраты на эксплуатацию машин и механизмов | 2.61 | 1 | 2.61 | 1 | 2.61 |  | 8
|  | Стоимость материалов | 312.56 | 1 | 312.56 | 1 | 312.56 |  |  | 937.68
|  | НР от ОЗП+ЗПМ - 130% |  | 19.24 |  |  | 58
|  | СП от ОЗП+ЗПМ - 89% |  | 13.17 |  |  | 40
|  | Сметная стоимость |  |  |  |  | 1088
75 | 302-1176 ТССЦ-2001 61 | Задвижки параллельные фланцевые с выдвижным шпинделем для воды и пара давлением 1 Мпа (10 кгс/см2) 30ч6бр диаметром 80 мм | 3 | -286.77 | -- | -286.77 | -860 | -- | -- | -860 | -- | --
|  |  | шт. | -- | -- |  |  |  | -- |  | -- | --
|  | Наименование затрат | Базисная стоимость | Коэф-ты тех. части | На ед. в базисных | Коэф-ты пересчета | На ед. в текущих | В текущих ценах |  |  | Стоимость 1 чел.-ч
|  | Ресурсы по проекту | -286.77 | 1 | -286.77 | 1 | -286.77 |  |  | -860.31
76 | Прайс | Затвор дисковый поворотный д-65мм | 3 | 168.77 | -- | 168.77 | 506 | -- | -- | 506 | -- | --
|  |  | шт | -- | -- |  |  |  | -- |  | -- | --
|  | Наименование затрат | Базисная стоимость | Коэф-ты тех. части | На ед. в базисных | Коэф-ты пересчета | На ед. в текущих | В текущих ценах |  |  | Стоимость 1 чел.-ч
|  | Ресурсы по проекту | 168.77 | 1 | 168.77 | 1 | 168.77 |  |  | 506.31
Цена=940:1,18:4,72=168,77
77 | 22-03-006- 01 ТЕР-2001 61 | Установка задвижек или клапанов обратных чугунных диаметром 50 мм (затвор д-50мм) | 4 | 220.16 | 0.87 | 210.34 | 881 | 36 | 3 | 842 | 1.01 | 4
|  |  | 1 задвижка (или клапан обратный) | 8.95 | -- |  |  |  | -- |  | -- | --
|  | Наименование затрат | Базисная стоимость | Коэф-ты тех. части | На ед. в базисных | Коэф-ты пересчета | На ед. в текущих | В текущих ценах |  |  | Стоимость 1 чел.-ч
|  | Оплата труда рабочих, ср. разряд-3,3 | 8.95 | 1 | 8.95 | 1 | 8.95 | 36 |  |  | 8.86
|  | Затраты на эксплуатацию машин и механизмов | 0.87 | 1 | 0.87 | 1 | 0.87 |  | 3
|  | Стоимость материалов | 210.34 | 1 | 210.34 | 1 | 210.34 |  |  | 841.36
|  | НР от ОЗП+ЗПМ - 130% |  | 11.64 |  |  | 47
|  | СП от ОЗП+ЗПМ - 89% |  | 7.97 |  |  | 32
|  | Сметная стоимость |  |  |  |  | 960
78 | 302-1175 ТССЦ-2001 61 | Задвижки параллельные фланцевые с выдвижным шпинделем для воды и пара давлением 1 Мпа (10 кгс/см2) 30ч6бр диаметром 50 мм | 4 | -196.65 | -- | -196.65 | -787 | -- | -- | -787 | -- | --
|  |  | шт. | -- | -- |  |  |  | -- |  | -- | --
|  | Наименование затрат | Базисная стоимость | Коэф-ты тех. части | На ед. в базисных | Коэф-ты пересчета | На ед. в текущих | В текущих ценах |  |  | Стоимость 1 чел.-ч
|  | Ресурсы по проекту | -196.65 | 1 | -196.65 | 1 | -196.65 |  |  | -786.6
79 | Прайс | Затвор дисковый поворотный д-50мм | 4 | 132.86 | -- | 132.86 | 531 | -- | -- | 531 | -- | --
|  |  | шт | -- | -- |  |  |  | -- |  | -- | --
|  | Наименование затрат | Базисная стоимость | Коэф-ты тех. части | На ед. в базисных | Коэф-ты пересчета | На ед. в текущих | В текущих ценах |  |  | Стоимость 1 чел.-ч
|  | Ресурсы по проекту | 132.86 | 1 | 132.86 | 1 | 132.86 |  |  | 531.44
Цена=740:1,18:4,72=132,86
80 | 22-03-001- 05 ТЕР-2001 61 | Установка фасонных частей стальных сварных диаметром 100-250 мм | 0.071 | 28110.68 | 13734.3 | 10452.74 | 1996 | 279 | 975 | 742 | 353.8 | 25
|  |  | 1 т фасонных частей | 3923.64 | 1364.81 |  |  |  | 97 |  | 103.16 | 7
|  | Наименование затрат | Базисная стоимость | Коэф-ты тех. части | На ед. в базисных | Коэф-ты пересчета | На ед. в текущих | В текущих ценах |  |  | Стоимость 1 чел.-ч
|  | Оплата труда рабочих, ср. разряд-5 | 3923.64 | 1 | 3923.64 | 1 | 3923.64 | 279 |  |  | 11.09
|  | Затраты на эксплуатацию машин и механизмов | 13734.3 | 1 | 13734.3 | 1 | 13734.3 |  | 975
|  | в т.ч. эксплуатация машин без оплаты труда | 12369.49 | 1 | 12369.49 | 1 | 12369.49 |  | 878
|  | в т.ч. оплата труда машинистов | 1364.81 | 1 | 1364.81 | 1 | 1364.81 |  | 97 |  | 13.23
|  | Стоимость материалов | 10452.74 | 1 | 10452.74 | 1 | 10452.74 |  |  | 742.14
|  | НР от ОЗП+ЗПМ - 130% |  | 6874.99 |  |  | 488
|  | СП от ОЗП+ЗПМ - 89% |  | 4706.72 |  |  | 334
|  | Сметная стоимость |  |  |  |  | 2818
81 | 22-03-002- 01 ТЕР-2001 61 | Установка полиэтиленовых фасонных частей отводов, колен, патрубков, переходов | 1.7 | 378.52 | 254.16 | 80.82 | 643 | 74 | 432 | 137 | 4.8 | 8
|  |  | 10 фасонных частей | 43.54 | 27.61 |  |  |  | 47 |  | 2.61 | 4
|  | Наименование затрат | Базисная стоимость | Коэф-ты тех. части | На ед. в базисных | Коэф-ты пересчета | На ед. в текущих | В текущих ценах |  |  | Стоимость 1 чел.-ч
|  | Оплата труда рабочих, ср. разряд-3,5 | 43.54 | 1 | 43.54 | 1 | 43.54 | 74 |  |  | 9.07
|  | Затраты на эксплуатацию машин и механизмов | 254.16 | 1 | 254.16 | 1 | 254.16 |  | 432
|  | в т.ч. эксплуатация машин без оплаты труда | 226.55 | 1 | 226.55 | 1 | 226.55 |  | 385
|  | в т.ч. оплата труда машинистов | 27.61 | 1 | 27.61 | 1 | 27.61 |  | 47 |  | 10.58
|  | Стоимость материалов | 80.82 | 1 | 80.82 | 1 | 80.82 |  |  | 137.39
|  | НР от ОЗП+ЗПМ - 130% |  | 92.5 |  |  | 157
|  | СП от ОЗП+ЗПМ - 89% |  | 63.32 |  |  | 108
|  | Сметная стоимость |  |  |  |  | 908
82 | 507-0775 ТССЦ-2001 61 | Соединительная арматура трубопроводов, переход диаметром 90х75 мм | 1.7 | -80.82 | -- | -80.82 | -137 | -- | -- | -137 | -- | --
|  |  | 10 шт. | -- | -- |  |  |  | -- |  | -- | --
|  | Наименование затрат | Базисная стоимость | Коэф-ты тех. части | На ед. в базисных | Коэф-ты пересчета | На ед. в текущих | В текущих ценах |  |  | Стоимость 1 чел.-ч
|  | Ресурсы по проекту | -80.82 | 1 | -80.82 | 1 | -80.82 |  |  | -137.39
83 | 507-0833 ТССЦ-2001 61 | Отвод 90° полиэтиленовый с удлиненным хвостовиком, диаметр 110 мм (ТУ2248-001-18425183-01) | 1 | 165.27 | -- | 165.27 | 165 | -- | -- | 165 | -- | --
|  |  | шт. | -- | -- |  |  |  | -- |  | -- | --
|  | Наименование затрат | Базисная стоимость | Коэф-ты тех. части | На ед. в базисных | Коэф-ты пересчета | На ед. в текущих | В текущих ценах |  |  | Стоимость 1 чел.-ч
|  | Ресурсы по проекту | 165.27 | 1 | 165.27 | 1 | 165.27 |  |  | 165.27
84 | 507-0810 ТССЦ-2001 61 | Отвод 145°,135°,109°,150°,115° полиэтиленовый с удлиненным хвостовиком, диаметр 110 мм (ТУ2248-001-18425183-01) | 7 | 162.18 | -- | 162.18 | 1135 | -- | -- | 1135 | -- | --
|  |  | шт. | -- | -- |  |  |  | -- |  | -- | --
|  | Наименование затрат | Базисная стоимость | Коэф-ты тех. части | На ед. в базисных | Коэф-ты пересчета | На ед. в текущих | В текущих ценах |  |  | Стоимость 1 чел.-ч
|  | Ресурсы по проекту | 162.18 | 1 | 162.18 | 1 | 162.18 |  |  | 1135.26
85 | 507-0832 ТССЦ-2001 61 прим | Отвод 90° полиэтиленовый с удлиненным хвостовиком, диаметр 63 мм (д-75мм) (ТУ2248-001-18425183-01) | 3 | 52.03 | -- | 52.03 | 156 | -- | -- | 156 | -- | --
|  |  | шт. | -- | -- |  |  |  | -- |  | -- | --
|  | Наименование затрат | Базисная стоимость | Коэф-ты тех. части | На ед. в базисных | Коэф-ты пересчета | На ед. в текущих | В текущих ценах |  |  | Стоимость 1 чел.-ч
|  | Ресурсы по проекту | 52.03 | 1 | 52.03 | 1 | 52.03 |  |  | 156.09
86 | 507-0832 ТССЦ-2001 61 | Отвод 90° полиэтиленовый с удлиненным хвостовиком, диаметр 63 мм (ТУ2248-001-18425183-01) | 6 | 52.03 | -- | 52.03 | 312 | -- | -- | 312 | -- | --
|  |  | шт. | -- | -- |  |  |  | -- |  | -- | --
|  | Наименование затрат | Базисная стоимость | Коэф-ты тех. части | На ед. в базисных | Коэф-ты пересчета | На ед. в текущих | В текущих ценах |  |  | Стоимость 1 чел.-ч
|  | Ресурсы по проекту | 52.03 | 1 | 52.03 | 1 | 52.03 |  |  | 312.18
87 | 22-03-002- 01 ТЕР-2001 61 | Установка полиэтиленовых фасонных частей отводов, колен, патрубков, переходов (установка втулок под фланец полиэтиленовых) | 10.1 | 378.52 | 254.16 | 80.82 | 3823 | 440 | 2567 | 816 | 4.8 | 48
|  |  | 10 фасонных частей | 43.54 | 27.61 |  |  |  | 279 |  | 2.61 | 26
|  | Наименование затрат | Базисная стоимость | Коэф-ты тех. части | На ед. в базисных | Коэф-ты пересчета | На ед. в текущих | В текущих ценах |  |  | Стоимость 1 чел.-ч
|  | Оплата труда рабочих, ср. разряд-3,5 | 43.54 | 1 | 43.54 | 1 | 43.54 | 440 |  |  | 9.07
|  | Затраты на эксплуатацию машин и механизмов | 254.16 | 1 | 254.16 | 1 | 254.16 |  | 2567
|  | в т.ч. эксплуатация машин без оплаты труда | 226.55 | 1 | 226.55 | 1 | 226.55 |  | 2288
|  | в т.ч. оплата труда машинистов | 27.61 | 1 | 27.61 | 1 | 27.61 |  | 279 |  | 10.58
|  | Стоимость материалов | 80.82 | 1 | 80.82 | 1 | 80.82 |  |  | 816.28
|  | НР от ОЗП+ЗПМ - 130% |  | 92.49 |  |  | 934
|  | СП от ОЗП+ЗПМ - 89% |  | 63.32 |  |  | 640
|  | Сметная стоимость |  |  |  |  | 5397
88 | 507-0775 ТССЦ-2001 61 | Соединительная арматура трубопроводов, переход диаметром 90х75 мм | 10.1 | -80.82 | -- | -80.82 | -816 | -- | -- | -816 | -- | --
|  |  | 10 шт. | -- | -- |  |  |  | -- |  | -- | --
|  | Наименование затрат | Базисная стоимость | Коэф-ты тех. части | На ед. в базисных | Коэф-ты пересчета | На ед. в текущих | В текущих ценах |  |  | Стоимость 1 чел.-ч
|  | Ресурсы по проекту | -80.82 | 1 | -80.82 | 1 | -80.82 |  |  | -816.28
89 | 507-0717 ТССЦ-2001 61 | Втулка полиэтиленовая с удлиненным хвостовиком под фланец SDR 11, диаметр 63 мм,75мм (ТУ2248-001-18425183-01) | 93 | 53.78 | -- | 53.78 | 5002 | -- | -- | 5002 | -- | --
|  |  | шт. | -- | -- |  |  |  | -- |  | -- | --
|  | Наименование затрат | Базисная стоимость | Коэф-ты тех. части | На ед. в базисных | Коэф-ты пересчета | На ед. в текущих | В текущих ценах |  |  | Стоимость 1 чел.-ч
|  | Ресурсы по проекту | 53.78 | 1 | 53.78 | 1 | 53.78 |  |  | 5001.54
90 | 507-0718 ТССЦ-2001 61 | Втулка полиэтиленовая с удлиненным хвостовиком под фланец SDR 11, диаметр 110 мм (ТУ2248-001-18425183-01) | 8 | 133.6 | -- | 133.6 | 1069 | -- | -- | 1069 | -- | --
|  |  | шт. | -- | -- |  |  |  | -- |  | -- | --
|  | Наименование затрат | Базисная стоимость | Коэф-ты тех. части | На ед. в базисных | Коэф-ты пересчета | На ед. в текущих | В текущих ценах |  |  | Стоимость 1 чел.-ч
|  | Ресурсы по проекту | 133.6 | 1 | 133.6 | 1 | 133.6 |  |  | 1068.8
|  | Наименование затрат | Базисная стоимость | Коэф-ты тех. части | На ед. в базисных | Коэф-ты пересчета | На ед. в текущих | В текущих ценах |  |  | Стоимость 1 чел.-ч
|  | Ресурсы по проекту | -70.81 | 1 | -70.81 | 1 | -70.81 |  |  | -1841.06
91 | 507-1003 ТССЦ-2001 61 | Фланцы стальные плоские приварные из стали ВСт3сп2, ВСт3сп3, давлением 1,6 МПа (16 кгс/см2), д0 кгс/см2), диаметром 100 мм | 26 | 76.65 | -- | 76.65 | 1993 | -- | -- | 1993 | -- | --
|  |  | шт. | -- | -- |  |  |  | -- |  | -- | --
|  | Наименование затрат | Базисная стоимость | Коэф-ты тех. части | На ед. в базисных | Коэф-ты пересчета | На ед. в текущих | В текущих ценах |  |  | Стоимость 1 чел.-ч
|  | Ресурсы по проекту | 76.65 | 1 | 76.65 | 1 | 76.65 |  |  | 1992.9
|  | Наименование затрат | Базисная стоимость | Коэф-ты тех. части | На ед. в базисных | Коэф-ты пересчета | На ед. в текущих | В текущих ценах |  |  | Стоимость 1 чел.-ч
|  | Ресурсы по проекту | -53.74 | 1 | -53.74 | 1 | -53.74 |  |  | -2525.78
92 | 507-1001 ТССЦ-2001 61 | Фланцы стальные плоские приварные из стали ВСт3сп2, ВСт3сп3, давлением 1,6 МПа (16 кгс/см2), диаметром 65 мм | 47 | 56.52 | -- | 56.52 | 2656 | -- | -- | 2656 | -- | --
|  |  | шт. | -- | -- |  |  |  | -- |  | -- | --
|  | Наименование затрат | Базисная стоимость | Коэф-ты тех. части | На ед. в базисных | Коэф-ты пересчета | На ед. в текущих | В текущих ценах |  |  | Стоимость 1 чел.-ч
|  | Ресурсы по проекту | 56.52 | 1 | 56.52 | 1 | 56.52 |  |  | 2656.44
|  | Наименование затрат | Базисная стоимость | Коэф-ты тех. части | На ед. в базисных | Коэф-ты пересчета | На ед. в текущих | В текущих ценах |  |  | Стоимость 1 чел.-ч
|  | Ресурсы по проекту | -36.79 | 1 | -36.79 | 1 | -36.79 |  |  | -5518.5
93 | 507-1000 ТССЦ-2001 61 | Фланцы стальные плоские приварные из стали ВСт3сп2, ВСт3сп3, давлением 1,6 МПа (16 кгс/см2), диаметром 50 мм | 150 | 47.83 | -- | 47.83 | 7175 | -- | -- | 7175 | -- | --
|  |  | шт. | -- | -- |  |  |  | -- |  | -- | --
|  | Наименование затрат | Базисная стоимость | Коэф-ты тех. части | На ед. в базисных | Коэф-ты пересчета | На ед. в текущих | В текущих ценах |  |  | Стоимость 1 чел.-ч
|  | Ресурсы по проекту | 47.83 | 1 | 47.83 | 1 | 47.83 |  |  | 7174.5
94 | 22-03-007-01 ТЕР-2001 61 | Установка задвижек или клапанов обратных стальных диаметром 50 мм | 2 | 806.47 | 2.61 | 791.19 | 1613 | 25 | 5 | 1583 | 1.38 | 3
|  | 1 задвижка (или клапан обратный) |  | 12.67 | -- |  |  |  | -- |  | -- | --
|  | Наименование затрат | Базисная стоимость | Коэф-ты тех. части | На ед. в базисных | Коэф-ты пересчета | На ед. в текущих | В текущих ценах |  |  | Стоимость 1 чел.-ч
|  | Оплата труда рабочих, ср. разряд-3,5 | 13.33 | 1 | 13.33 | 1 | 13.33 | 27 |  |  | 9.07
|  | Затраты на эксплуатацию машин и механизмов | 4.5 | 1 | 4.5 | 1 | 4.5 |  | 9
|  | Стоимость материалов | 94.02 | 1 | 94.02 | 1 | 94.02 |  |  | 188.04
№ п/п | Код ресурса | Наименование ресурса | Измеритель | Стоимость единицы | Количество |  | Всего в базисных | Коэф-ты пересчета | Стоимость текущая
[5 empty] | на единицу | по проекту |  |  | на единицу | всего
100.1 | (302-9009) | Арматура трубопроводная фланцевая | шт. | -- | 1 | 2 | -- | 1 | -- | --
|  | НР от ОЗП+ЗПМ - 128% |  | 16.47 |  |  | 33
|  | СП от ОЗП+ЗПМ - 83% |  | 11.28 |  |  | 23
|  | Сметная стоимость |  |  |  |  | 1669
95 | 302-1711 ТССЦ-2001 61 | Задвижки клиновые с выдвижным шпинделем фланцевые для воды и пара давлением 1 Мпа (10 кгс/см2) 30с41нж диаметром 50 мм | 2 | -777.71 | -- | -777.71 | -1555 | -- | -- | -1555 | -- | --
|  |  | шт. | -- | -- |  |  |  | -- |  | -- | --
96 | Прайс | Кран шаровый фланцевый спускной д-50мм | 2 | 465.82 | -- | 465.82 | 932 | -- | -- | 932 | -- | --
|  |  | шт | -- | -- |  |  |  | -- |  | -- | --
|  | Наименование затрат | Базисная стоимость | Коэф-ты тех. части | На ед. в базисных | Коэф-ты пересчета | На ед. в текущих | В текущих ценах |  |  | Стоимость 1 чел.-ч
|  | Ресурсы по проекту | 465.82 | 1 | 465.82 | 1 | 465.82 |  |  | 931.64
Цена=59,78.43,40:1,18:4,72=465,82
97 | 16-06-002- 01 ТЕР-2001 61 | Установка водомерных узлов, поставляемых на место монтажа собранными в блоки, без обводной линии диаметром ввода до 65 мм, диаметром водомера до 40 мм | 47 | 1748.09 | 8.88 | 1679.53 | 82160 | 2805 | 417 | 78938 | 6.58 | 309
|  |  | 1 узел | 59.68 | 0.21 |  |  |  | 10 |  | 0.02 | 1
|  | Наименование затрат | Базисная стоимость | Коэф-ты тех. части | На ед. в базисных | Коэф-ты пересчета | На ед. в текущих | В текущих ценах |  |  | Стоимость 1 чел.-ч
|  | Оплата труда рабочих, ср. разряд-3,5 | 86.35 | 1 | 86.35 | 1 | 86.35 | 4058 |  |  | 9.07
|  | Затраты на эксплуатацию машин и механизмов | 13.41 | 1 | 13.41 | 1 | 13.41 |  | 630
|  | в т.ч. эксплуатация машин без оплаты труда | 12.99 | 1 | 12.99 | 1 | 12.99 |  | 610
|  | в т.ч. оплата труда машинистов | 0.42 | 1 | 0.42 | 1 | 0.42 |  | 20 |  | 10.5
|  | Стоимость материалов | 1887.44 | 1 | 1887.44 | 1 | 1887.44 |  |  | 88709.68
|  | НР от ОЗП+ЗПМ - 128% |  | 76.66 |  |  | 3603
|  | СП от ОЗП+ЗПМ - 83% |  | 49.71 |  |  | 2336
|  | Сметная стоимость |  |  |  |  | 88099
98 | 301-3165 ТССЦ-2001 61 | Счетчики (водомеры) крыльчатые диаметром 32 мм | 47 | -1147.39 | -- | -1147.39 | -53927 | -- | -- | -53927 | -- | --
|  |  | шт. | -- | -- |  |  |  | -- |  | -- | --
|  | Наименование затрат | Базисная стоимость | Коэф-ты тех. части | На ед. в базисных | Коэф-ты пересчета | На ед. в текущих | В текущих ценах |  |  | Стоимость 1 чел.-ч
|  | Ресурсы по проекту | -1147.39 | 1 | -1147.39 | 1 | -1147.39 |  |  | -53927.33
99 | 301-3140 ТССЦ-2001 61 | Счетчик холодной воды, марка ВСХ-15 | 47 | 766.79 | -- | 766.79 | 36039 | -- | -- | 36039 | -- | --
|  |  | шт. | -- | -- |  |  |  | -- |  | -- | --
|  | Наименование затрат | Базисная стоимость | Коэф-ты тех. части | На ед. в базисных | Коэф-ты пересчета | На ед. в текущих | В текущих ценах |  |  | Стоимость 1 чел.-ч
|  | Ресурсы по проекту | 766.79 | 1 | 766.79 | 1 | 766.79 |  |  | 36039.13
В водомерном узле
100 | 18-06-007- 01 ТЕР-2001 61 | Установка фильтров диаметром 25 мм | 4.7 | 4850.66 | 55.08 | 4716.38 | 22798 | 372 | 259 | 22167 | 8.43 | 40
|  |  | 10 фильтров | 79.2 | 0.11 |  |  |  | 1 |  | 0.01 | --
|  | Наименование затрат | Базисная стоимость | Коэф-ты тех. части | На ед. в базисных | Коэф-ты пересчета | На ед. в текущих | В текущих ценах |  |  | Стоимость 1 чел.-ч
|  | Оплата труда рабочих, ср. разряд-3,8 | 76.89 | 1.03 | 79.2 | 1 | 79.2 | 372 |  |  | 9.4
|  | Затраты на эксплуатацию машин и механизмов | 53.48 | 1.0299 | 55.08 | 1 | 55.08 |  | 259
|  | в т.ч. эксплуатация машин без оплаты труда | 53.37 | 1.03 | 54.97 | 1 | 54.97 |  | 258
|  | в т.ч. оплата труда машинистов | 0.11 | 1.03 | 0.11 | 1 | 0.11 |  | 1 |  | 11
|  | Стоимость материалов | 4716.38 | 1 | 4716.38 | 1 | 4716.38 |  |  | 22166.99
|  | НР от ОЗП+ЗПМ - 128% |  | 101.52 |  |  | 477
|  | СП от ОЗП+ЗПМ - 83% |  | 65.83 |  |  | 309
|  | Сметная стоимость |  |  |  |  | 23584
101 | 301-1213 ТССЦ-2001 61 | Фильтры для очистки воды в трубопроводах систем отопления диаметром 25 мм | 47 | -470.93 | -- | -470.93 | -22134 | -- | -- | -22134 | -- | --
|  |  | шт. | -- | -- |  |  |  | -- |  | -- | --
|  | Наименование затрат | Базисная стоимость | Коэф-ты тех. части | На ед. в базисных | Коэф-ты пересчета | На ед. в текущих | В текущих ценах |  |  | Стоимость 1 чел.-ч
|  | Ресурсы по проекту | -470.93 | 1 | -470.93 | 1 | -470.93 |  |  | -22133.71
102 | 301-1311 ТССЦ-2001 61 | Фильтр магнитный муфтовый ФММ-15 | 47 | 235.13 | -- | 235.13 | 11051 | -- | -- | 11051 | -- | --
|  |  | шт. | -- | -- |  |  |  | -- |  | -- | --
|  | Наименование затрат | Базисная стоимость | Коэф-ты тех. части | На ед. в базисных | Коэф-ты пересчета | На ед. в текущих | В текущих ценах |  |  | Стоимость 1 чел.-ч
|  | Ресурсы по проекту | 235.13 | 1 | 235.13 | 1 | 235.13 |  |  | 11051.11
103 | 22-06-001- 03 ТЕР-2001 61 | Промывка с дезинфекцией трубопроводов диаметром 100 мм | 0.651 | 715.49 | -- | 231.84 | 466 | 315 | -- | 151 | 56.7 | 37
|  |  | 1 км трубопровода | 483.65 | -- |  |  |  | -- |  | -- | --
|  | Наименование затрат | Базисная стоимость | Коэф-ты тех. части | На ед. в базисных | Коэф-ты пересчета | На ед. в текущих | В текущих ценах |  |  | Стоимость 1 чел.-ч
|  | Оплата труда рабочих, ср. разряд-3 | 483.65 | 1 | 483.65 | 1 | 483.65 | 315 |  |  | 8.53
|  | Стоимость материалов | 231.84 | 1 | 231.84 | 1 | 231.84 |  |  | 150.93
|  | НР от ОЗП+ЗПМ - 130% |  | 628.75 |  |  | 409
|  | СП от ОЗП+ЗПМ - 89% |  | 430.45 |  |  | 280
|  | Сметная стоимость |  |  |  |  | 1155
104 | 22-06-001- 02 ТЕР-2001 61 | Промывка с дезинфекцией трубопроводов диаметром 75-80 мм | 0.437 | 614.38 | -- | 130.73 | 268 | 211 | -- | 57 | 56.7 | 25
|  |  | 1 км трубопровода | 483.65 | -- |  |  |  | -- |  | -- | --
|  | Наименование затрат | Базисная стоимость | Коэф-ты тех. части | На ед. в базисных | Коэф-ты пересчета | На ед. в текущих | В текущих ценах |  |  | Стоимость 1 чел.-ч
|  | Оплата труда рабочих, ср. разряд-3 | 483.65 | 1 | 483.65 | 1 | 483.65 | 211 |  |  | 8.53
|  | Стоимость материалов | 130.73 | 1 | 130.73 | 1 | 130.73 |  |  | 57.13
|  | НР от ОЗП+ЗПМ - 130% |  | 628.75 |  |  | 275
|  | СП от ОЗП+ЗПМ - 89% |  | 430.45 |  |  | 188
|  | Сметная стоимость |  |  |  |  | 731
105 | 22-06-001- 01 ТЕР-2001 61 | Промывка с дезинфекцией трубопроводов диаметром 50-65 мм | 1.476 | 541.86 | -- | 58.21 | 800 | 714 | -- | 86 | 56.7 | 84
|  |  | 1 км трубопровода | 483.65 | -- |  |  |  | -- |  | -- | --
|  | Наименование затрат | Базисная стоимость | Коэф-ты тех. части | На ед. в базисных | Коэф-ты пересчета | На ед. в текущих | В текущих ценах |  |  | Стоимость 1 чел.-ч
|  | Оплата труда рабочих, ср. разряд-3 | 483.65 | 1 | 483.65 | 1 | 483.65 | 714 |  |  | 8.53
|  | Стоимость материалов | 58.21 | 1 | 58.21 | 1 | 58.21 |  |  | 85.92
|  | НР от ОЗП+ЗПМ - 130% |  | 628.75 |  |  | 928
|  | СП от ОЗП+ЗПМ - 89% |  | 430.45 |  |  | 635
|  | Сметная стоимость |  |  |  |  | 2363
106 | 22-06-005- 03 ТЕР-2001 61 | Врезка в существующие сети из стальных труб стальных штуцеров (патрубков) диаметром 100 мм | 2 | 156.4 | 105.61 | 27.04 | 313 | 48 | 211 | 54 | 2.23 | 4
|  |  | 1 врезка | 23.75 | 8.6 |  |  |  | 17 |  | 0.65 | 1
|  | Наименование затрат | Базисная стоимость | Коэф-ты тех. части | На ед. в базисных | Коэф-ты пересчета | На ед. в текущих | В текущих ценах |  |  | Стоимость 1 чел.-ч
|  | Оплата труда рабочих, ср. разряд-4,7 | 23.75 | 1 | 23.75 | 1 | 23.75 | 48 |  |  | 10.65
|  | Затраты на эксплуатацию машин и механизмов | 105.61 | 1 | 105.61 | 1 | 105.61 |  | 211
|  | в т.ч. эксплуатация машин без оплаты труда | 97.01 | 1 | 97.01 | 1 | 97.01 |  | 194
|  | в т.ч. оплата труда машинистов | 8.6 | 1 | 8.6 | 1 | 8.6 |  | 17 |  | 13.23
|  | Стоимость материалов | 27.04 | 1 | 27.04 | 1 | 27.04 |  |  | 54.08
|  | НР от ОЗП+ЗПМ - 130% |  | 42.06 |  |  | 84
|  | СП от ОЗП+ЗПМ - 89% |  | 28.79 |  |  | 58
|  | Сметная стоимость |  |  |  |  | 455
|  | Итого прямые затраты по разделу 3 | руб. |  |  |  | 189406 | 11265 | 11950 | 166191 |  | 1264
|  |  | руб. | [5 empty] | 1184 |  |  | 110
| Стоимость общестроительных работ - |  | руб. |  |  |  | 162728
| Материалы - |  | руб. |  |  |  | 138568
| Всего оплата труда - |  | руб. |  |  |  |  | 9634
| Стоимость материалов и конструкций - |  | руб. |  |  |  | 4168
| Сдача и испытание - |  | руб. |  |  |  | 18
|  | Накладные расходы - | руб. |  |  |  | 12517
|  | Сметная прибыль - | руб. |  |  |  | 8552
| Всего, стоимость общестроительных работ - |  | руб. |  |  |  | 183797
|  | Нормативная трудоемкость - | чел.-ч | [8 empty] | 1064
|  | Сметная заработная плата - | руб. |  |  |  |  | 9634
| Стоимость сантехнических работ - |  | руб. |  |  |  | 26677
| Материалы - |  | руб. |  |  |  | 78938
| Всего оплата труда - |  | руб. |  |  |  |  | 2815
| Стоимость материалов и конструкций - |  | руб. |  |  |  | -55483
|  | Накладные расходы - | руб. |  |  |  | 3603
|  | Сметная прибыль - | руб. |  |  |  | 2336
| Всего, стоимость сантехнических работ - |  | руб. |  |  |  | 32617
|  | Нормативная трудоемкость - | чел.-ч | [8 empty] | 310
|  | Сметная заработная плата - | руб. |  |  |  |  | 2815
|  | Итого по разделу 3 | руб. |  |  |  | 216414
|  | Нормативная трудоемкость - | чел.-ч | [8 empty] | 1374
|  | Сметная заработная плата - | руб. |  |  |  |  | 12449
|  | Итого прямые затраты по смете: | руб. |  |  |  | 638084 | 33938 | 65817 | 538329 |  | 3856
|  |  | руб. | [5 empty] | 5352 |  |  | 518
| Стоимость общестроительных работ - |  | руб. |  |  |  | 604513
| Материалы - |  | руб. |  |  |  | 396962
| Всего оплата труда - |  | руб. |  |  |  |  | 36475
| Стоимость материалов и конструкций - |  | руб. |  |  |  | 24103
| Местные и неучтенные материалы |  | руб. |  |  |  | 86915
| Сдача и испытание - |  | руб. |  |  |  | 18
|  | Накладные расходы - | руб. |  |  |  | 43267
|  | Сметная прибыль - | руб. |  |  |  | 28276
| Всего, стоимость общестроительных работ - |  | руб. |  |  |  | 676056
|  | Нормативная трудоемкость - | чел.-ч | [8 empty] | 4064
|  | Сметная заработная плата - | руб. |  |  |  |  | 36475
| Стоимость металломонтажных работ - |  | руб. |  |  |  | 6894
| Стоимость материалов и конструкций - |  | руб. |  |  |  | 6894
| Всего, стоимость металломонтажных работ - |  | руб. |  |  |  | 6894
| Стоимость сантехнических работ - |  | руб. |  |  |  | 26677
| Материалы - |  | руб. |  |  |  | 78938
| Всего оплата труда - |  | руб. |  |  |  |  | 2815
| Стоимость материалов и конструкций - |  | руб. |  |  |  | -55483
|  | Накладные расходы - | руб. |  |  |  | 3603
|  | Сметная прибыль - | руб. |  |  |  | 2336
| Всего, стоимость сантехнических работ - |  | руб. |  |  |  | 32617
|  | Нормативная трудоемкость - | чел.-ч | [8 empty] | 310
|  | Сметная заработная плата - | руб. |  |  |  |  | 2815
|  | Итого по смете: | руб. |  |  |  | 715567
|  | Нормативная трудоемкость - | чел.-ч | [8 empty] | 4374
|  | Сметная заработная плата - | руб. |  |  |  |  | 39290
| Составил |  |  | Н.Шкогалс